## 软件测试结果
软件测试结果
测试时间 | 2024.3.26
测试机型 | TD0211
测试内部版本号 | TD0211_JACS_V1.2.0
测试外部版本号 | 89610.1000.00.02.02.12
样机情况 | 3pcs
测试策略 | 抽测3台检查基本功能，关注灯和上网功能功能是否有异常
测试人 | Chloe
测试故障数 | 4B3C3D
备注 | 测试发现有概率性软件问题，后续版本需多关注，本次样机可正常寄出

## 样机检查
测试项目 | 测试结果
| 1# | 2# | 3# | 备注
卡槽1，插入电信卡能上网 | pass | fail | pass | 2#遇到一次有识别到端口，无法上网和不能打开Webui
卡槽2，插入电信卡能上网 | pass | pass | pass | 3#遇到一次电脑休眠后机器断网
指示灯正确 | pass | pass | pass
IMEI | 862513050032852 | 862513050033009 | 862513050032589
SN | FM72PY001M | FM72PY0022 | FM72PY000U
硬件版本 | V1.1 | V1.1 | V1.1 | TD0211_JACS_V1.2.0版本，实际硬件版本是V2.0
软件版本 | 89610.1000.00.02.02.12 | 89610.1000.00.02.02.12 | 89610.1000.00.02.02.12

## 故障列表
故障号 | 故障主题 | 故障描述 | 模块 | 发现人 | 发现版本号 | 严重程度 | 责任人 | 故障状态 | 备注
1 | 【LTE】【手工测试】设备识别SIM卡后无法注册网络 | 测试步骤： 1、将电信卡插入设备，连接PC 2、开机后，进入WebUI查看SIM卡状态 预期测试结果：已识别并注册网络 实际测试结果：主页手动连接网络显示fail，一键检测显示SIM卡识别但未注册网络 复现频率：出现一次 | LTE | David | TD0211_JACS_V1.0.0 | D-待观察 | magic | 待解决
2 | 【LTE】【手工测试】B48网络两台设备在弱场驻网效果差异过大 | 测试步骤： 1、两台设备插入B48试验网卡分别连接PC 2、进入RSRP约为-108的弱场环境 3、进入浏览器刷新网页或speedtest测速 预期测试结果：两台设备刷新网页正常 实际测试结果：IMEI为862513050026607的设备无法找到网络 复现频率：5/5 备注：另一台TD0211设备在RSRP为-123情况下仍然能驻网 | LTE | David | TD0211_JACS_V1.0.0 | B-严重 | magic | 后续有新机器再测试
3 | 【WebUI】【手工测试】超过设置的流量限制后重启设备，仍可以在开始16s内ping通百度 | 测试步骤： 1、进入WebUI工具箱 2、设置日套餐上限 3、使用超过流量上限至被限制上网，重启设备 预期测试结果：设备重启后无法上网 实际测试结果：设备在联网后15-16s内可以ping百度页面 复现频率：5/5 | WebUI | David | TD0211_JACS_V1.0.0 | C-一般 | magic | 待解决
4 | 【LTE】【手工测试】使用window系统，插拔设备后电脑无法上网，指示灯显示蓝灯常亮 | 测试步骤： 1、电脑插入设备上网正常 2、插拔设备 预期测试结果：插拔后正常上网，指示灯蓝灯闪烁 实际测试结果：插拔后无法上网，指示灯蓝灯常亮 复现频率：出现两次 | LTE | chris | TD0211_JACS_V1.0.0 | D-待观察 | magic | 待解决
5 | 【WebUI】【手工测试】WebUI界面状态栏的信号图标刷新不及时 | 测试步骤： 1、打开webui，查看状态栏的信号图标 预期测试结果：信号变化时刷新及时 实际测试结果：信号变化时刷新不及时 复现频率：5/6 | WebUI | bessy、chris | TD0211_JACS_V1.0.0 | C-一般 | magic | 待解决
6 | 【LTE】【手工测试】拔插TD0211端usb连接线，绿色灯亮，蓝色灯不亮，PC不能上网 | 测试步骤： 1、重新拔插连接TD0211端usb连接线 预期测试结果：PC驻网正常 实际测试结果：绿灯常亮，蓝灯闪烁，PC没有端口不能上网 复现概率：1/50 | LTE | Maggie、Chris | TD0211_ATT_V1.0.0 | D-待观察 | qilin | 待解决
7 | 【WebUI】【手工测试】关闭自动拨号功能后重启机器，自动拨号功能又重新 打开。 | 测试步骤： 1、进入webui,关闭自动拨号功能 2、重启机器 预期测试结果：重启机器，自动拨号功能关闭 实际测试结果：重启机器，自动拨号功能开启 复现频率：5/5 | WebUI | Allen | TD0211_ATT_V1.0.0 | B-严重 | magic | 待解决
8 | 【WebUI】【手工测试】建议webui去除464XLAT开关功能。 | 测试步骤： 1、进入webui,检查各菜单 预期测试结果：各功能无异常 实际测试结果：464XLAT对于用户无实际作用，建议去除 复现频率：5/5 | WebUI | bessy | TD0211_ATT_V1.0.0 | C-一般 | magic | 待解决
9 | 【LTE】【手工测试】win10休眠后机器无法上网 | 测试步骤： 1、使用标配Type C线在Win10电脑连接上网电脑自动休眠 2、电脑休眠一段时间后唤醒，查看机器上网 预期测试结果：各功能无异常 实际测试结果：遇到一次在win10休眠后机器无法上网，插拔恢复 复现频率：1/5 | LTE | Chloe | TD0211_JACS_V1.2.0 | B-严重 | magic | 待解决
10 | 【LTE】【手工测试】有识别到端口，但无法上网和不能打开WebUI | 测试步骤： 1、测试机与win 10、win11 PC使用标配TypeC线连接上网 预期测试结果：插拔上网无异常 实际测试结果： 1、有识别到端口，但无法上网和不能打开WebUI，插拔恢复 备注：在win10和win11都复现过 复现概率：1/5 | LTE | Chloe | TD0211_JACS_V1.2.0 | B-严重 | magic | 待解决