## 测试结果
软件测试结果
测试时间
测试机型 | P119转接板+TD191-B
测试内部版本号 | P116转接板第一版/TD191-B_JACS_V2.10.0
样机情况 | 2pcs acer chromebook、2pcs P116转接盒、2pcs TD191-B
测试策略 | 1）P119转接板裸板第一版，全面测试，尽快暴露所有问题 2）安排软件测试，不关注结构等问题
测试人
测试故障数
结论
严重问题罗列
备注

## 测试分工
本次测试信息： P119转接板裸板第一版，全面测试，尽快暴露所有问题
编号 | 测试内容 | 测试人 | 备注
1 | 功能测试 | Allen、Chris
2 | 充电头验证 | Allen、Chris
3 | 充电头插拔对比 | Allen、Chris
4 | 上网速率对比 | Allen、Chris

## 功能测试
测试结果
编号 | 测试项目 | 测试子项目 | 测试指导 | P119转接盒1# | P119转接盒2# | 备注
1 | 01_上网 | chromebook任意电量下，通过P119(TD191-B)上网，浏览网页，播放音频视频等均正常，上网时间不少于20分钟
2 |  | chromebook任意电量下，通过P119(TD191-B)上网，插拔转接盒上网口20次，每次上网间隙大于2分钟，每次启动均正常，驻网时间未明显变慢(请保存每次驻网时间)
3 | 02_充电+上网 | chromebook原装充电器充电+P119(TD191-B)上网，上网时间不少于20分钟，正常
4 |  | chromebook原装充电器充电+TD191-B上网，插拔转接盒上网口20次，每次上网间隙大于2分钟，每次启动均正常，驻网时间未明显变慢(请保存每次驻网时间)
5 |  | 各品牌充电头给P119充电(TD191-B)上网，上网时间不少于20分钟，充电以及上网正常 | 结果记录在对应TAB页
6 | 03_性能测试 | chromebook+P119上网OK，chromebook开关机10次，每次开机TD191-B都能及时启动，驻网时间在50S以内，chromebook开机后上网流畅，使用无卡顿
7 |  | chromebook+P119+P119 PD口充电并上网OK，chromebook开关机10次并拔掉电源，每次开机TD191-B都能及时启动，驻网时间在50S以内，chromebook开机后上网流畅，操作chromebook无卡顿、无明显发热
8 |  | chromebook+P119上网OK，插入充电器20次，观察TD191-B，不会断电断网重启，若断网，需要和对比机对比断网时间，不能差于对比机
9 |  | chromebook+P119+充电，充电和上网OK，拔出充电器20次，观察TD191-B，会断电断网重启，每次重启到上网时间不差于对比机
10 |  | 1、分别使用3种运营商SIM卡，在中强弱场下，P119+TD191-B连接chromebook开始计时，chromebook可以上网结束计时，记录时间，测试3次，计算平均值 2、TD191-B直连chromebook重复步骤1 | 测试结果填在“上网速率对比结果”TAB页
11 | 04_结构相关 | 1、未贴P119整机的电脑在不同wifi信号下测速https://www.speedtest.cn/，中强信号下测5次，记录平均值 2、将P119贴在保护壳装在电脑后壳上，设置WIFI上网，https://www.speedtest.cn/测速，中强信号下各测5次，记录平均值 3、步骤1和步骤2结果相差不大，P119整体不会对chromebook WIFI天线有干扰 | P119转接盒不测试，拿到完整壳子后测试
12 |  | 连接P119上网时，轻轻摇晃上网口处的USB线，不会断网 | 摇晃时确认USB座子依然在插孔中，按住摇晃
13 |  | P119 PD口充电+上网时，轻轻摇晃充电线，不会断充 | 摇晃时确认USB座子依然在插孔中，按住摇晃

## 充电头验证结果
测试项目 | 测试结果
| 三星65W | 三星45W | 苹果67w | 三星65W | 三星45W | 苹果67w
| P119转接板1# | P119转接板1# | P119转接板1# | P119转接板2# | P119转接板2# | P119转接板2#
50%以上中高电量充电+上网1小时
20%以下低电量充电+上网1小时
chromebook电量耗尽后通过P119 PD口充电+上网1小时
chromebook连接P116转接盒，chromebook通过各品牌各电压充电器充电，chromebook开关机20次，每次开机后都能成功识别TD191-B，上网正常，充电正常，无卡顿、过热等现象

## 几款产品插拔充电头对比结果
不同chromebook插拔测试结果
转接盒 | 适配器 | 插入拔充电头表现 |  |  |  |  | 拔出充电头，掉电到能上网的时间 |  |  |  |  | 备注
|  | Dell 3100 | Dell 3110 | HP G9 EE Intel | HP G9 EE MTK | acer C934-N21Q7 | Dell 3100(秒) | Dell 3110(秒) | HP G9 EE Intel(秒) | HP G9 EE MTK(秒) | acer C934-N21Q7
P116 | 电脑原装充电器 | 蓝灯闪烁， ping断网9秒 | 蓝灯闪烁，ping不断网 | 蓝灯闪烁，ping不断网 | 蓝灯闪烁，ping不断网 |  | 34.97 | 34.4 | 30 |  | 30
| 绿联充电器65W | 蓝灯闪烁， ping断网10秒 | 蓝灯闪烁，ping不断网 | 蓝灯闪烁，ping不断网 | 蓝灯闪烁，ping不断网 |  | 35.81 | 34.4 | 29 |  | 35
| 三星充电器45W | 蓝灯闪烁， ping断网8.49秒 | 蓝灯闪烁，ping不断网 | 蓝灯闪烁，ping不断网 | 蓝灯闪烁，ping不断网 |  | 34.49 | 34.6 | 29 |  | 31
| 三星充电器 65W | 蓝灯闪烁， ping断网8.73秒 | 蓝灯闪烁，ping不断网 | 蓝灯闪烁，ping不断网 | 蓝灯闪烁，ping不断网 |  | 34.16 | 35 | 32 |  | 36
华为 DOCK2 | 电脑原装充电器 | 蓝灯闪烁， ping断网9秒 | 蓝灯闪烁，ping不断网 | 蓝灯闪烁，ping不断网 | 蓝灯闪烁，ping不断网 |  | 27.91 | 34 | 29 |  | 30
| 绿联充电器65W | 蓝灯闪烁， ping断网8.97秒 | 蓝灯闪烁，ping不断网 | 蓝灯闪烁，ping不断网 | 蓝灯闪烁，ping不断网 |  | 28.26 | 35 | 30 |  | 31
| 三星充电器45W | 蓝灯闪烁， ping断网7.89秒 | 蓝灯闪烁，ping不断网 | 蓝灯闪烁，ping不断网 | 蓝灯闪烁，ping不断网 |  | 26.93 | 35 | 30 |  | 30
| 三星充电器 65W | 蓝灯闪烁， ping断网8.32秒 | 蓝灯闪烁，ping不断网 | 蓝灯闪烁，ping不断网 | 蓝灯闪烁，ping不断网 |  | 28.94 | 35 | 35 |  | 33
绿联 | 电脑原装充电器 | 蓝灯闪烁， ping断网8秒 | 蓝灯闪烁，ping不断网 | 蓝灯闪烁，ping不断网 | 蓝灯闪烁，ping不断网 |  | 79 | 34 | 29 |  | 31
| 绿联充电器65W | 蓝灯闪烁， ping断网8秒 | 蓝灯闪烁，ping不断网 | 蓝灯闪烁，ping不断网 | 蓝灯闪烁，ping不断网 |  | 65 | 34 | 29 |  | 32
| 三星充电器45W | 蓝灯闪烁， ping断网9秒 | 蓝灯闪烁，ping不断网 | 蓝灯闪烁，ping不断网 | 蓝灯闪烁，ping不断网 |  | 65 | 35 | 30 |  | 30
| 三星充电器 65W | 蓝灯闪烁， ping断网8秒 | pass(1次蓝灯断网几秒后恢复) | 蓝灯闪烁，ping不断网 | 蓝灯闪烁，ping不断网 |  | 27.05 | 34 | 30 |  | 31
BELKIN | 电脑原装充电器 | 蓝灯闪烁， ping断网9.4秒 | 蓝灯闪烁，ping不断网 | 蓝灯闪烁，ping不断网 | 蓝灯闪烁，ping不断网 |  | 33.11 | 37 | 33 |  | 37
| 绿联充电器65W | 蓝灯闪烁， ping断网9.5秒 | 蓝灯闪烁，ping不断网 | 蓝灯闪烁，ping不断网 | 蓝灯闪烁，ping不断网 |  | 32 | 37 | 38 |  | 41
| 三星充电器46W | 蓝灯闪烁， ping断网9秒 | pass(1次蓝灯断网几秒后恢复) | 蓝灯闪烁，ping不断网 | 蓝灯闪烁，ping不断网 |  | 32.82 | 38(出现一次没灯无法上网) | 33 |  | 35
| 三星充电器 65W | 蓝灯闪烁， ping断网9.7秒 | 蓝灯闪烁，ping不断网 | 蓝灯闪烁，ping不断网 | 蓝灯闪烁，ping不断网 |  | 33.63 | 38 | 34 |  | 37

## 上网速率对比结果
测试方法： acer chromebook连P119转接板+TD191-B上网测速，对比acer chromebook直接连TD191-B上网测速
测试结果
运营商 | 测试点 |  | TD191-B直连上网 |  | P116+TD191-B上网
|  | 测试次数 | DL | UL | DL | UL
中国电信 | 强场(RSRP＞-80db,SINR＞-25) '-77db≤RSRP≤-72db SINR：14`17dB 实际测试时请修改对应值 | 1
2
3
4
5
AVG
| 中场RSRP[-105,-95] '-102db≤RSRP≤-96db SINR：7.5`9.1dB | 1
2
3
4
5
AVG
| 弱场(-120,-105) '-112db≤RSRP≤-110-db SINR：3.9-4.4 | 1
2
3
4
5
AVG
中国移动 | 强场(RSRP＞-80db,SINR＞-25) '-77db≤RSRP≤-72db SINR：14`17dB 实际测试时请修改对应值 | 1
2
3
4
5
AVG
| 中场RSRP[-105,-95] '-102db≤RSRP≤-96db SINR：7.5`9.1dB | 1
2
3
4
5
AVG
| 弱场(-120,-105) '-112db≤RSRP≤-110-db SINR：3.9-4.4 | 1
2
3
4
5
AVG
中国联通 | 强场(RSRP＞-80db,SINR＞-25) '-77db≤RSRP≤-72db SINR：14`17dB 实际测试时请修改对应值 | 1
2
3
4
5
AVG
| 中场RSRP[-105,-95] '-102db≤RSRP≤-96db SINR：7.5`9.1dB | 1
2
3
4
5
AVG
| 弱场(-120,-105) '-112db≤RSRP≤-110-db SINR：3.9-4.4 | 1
2
3
4
5
AVG

## 故障列表
故障号 | 故障主题 | 故障描述 | 模块 | 发现人 | 发现版本号 | 严重程度 | 责任人 | 故障状态 | 备注
1 | 【网络】【手工测试】Dell 3100/3110， HP G9 MK/EE 使用TD191上网一段时间后掉网重连 | 测试步骤： 1、Dell和HP电脑通过hl006连接TD191上网或充电上网 2、打开ping baidu.com或网页上网 预期测试结果：无掉网，指示灯蓝灯闪烁，充电图标正常 实际测试结果：概率使用一段时间后TD191指示灯不亮后转红灯掉网，无规律 复现频率：3/5 备注：TD191-B未发现此现象 | TD191 | Chloe | 20230713 | A-致命 | Qilin | 待解决
2 | 【充电】【手工测试】Dell 3100/3110上网时插充电，会掉网重连 | 测试步骤： 1、Dell3100和3110上网后分别插上原装充电器或其他快充 2、查看上网和指示灯状态 预期测试结果：无掉网，指示灯蓝灯闪烁，充电图标正常 实际测试结果：1、3100上网后插充电器100%会掉网，通过ping来查看实时网络 2、3110概率充电后掉网，掉网后通过绿联转接盒接电脑一次后，再接006能恢复正常不掉网 复现频率：5/5 | 充电 | Chloe | 20230713 | A-致命 | 芯片厂家 | 待解决
3 | 【USB】【手工测试】USB A口母座太松，抬起下TD191就掉网 | 测试步骤： 1、hl006连接电脑，拿起TD191，上下，左右晃动转接线 预期测试结果：上网正常不会断开连接掉网 实际测试结果：1、拿起TD191时容易掉网，发现左右或上下晃USB A接口处容易掉网，3号样品最明显 复现频率：3/5 | USB | Chloe | 20230713 | B-严重 | 瀚联 | 待解决
4 | 【Dell 3110】【手工测试】概率指示灯需等很多秒才亮或指示灯直接不亮导致无法连接 | 测试步骤： 1、Dell 3110上连接TD191-B或TD191，观察指示灯显示 预期测试结果：正常指示灯1秒以内显示红灯 实际测试结果：1、指示灯需等很多秒才亮显示红灯或指示灯直接不亮导致无法连接上网，重新插拔或摇晃恢复。 复现频率：3/5 | 指示灯 | Chloe | 20230713 | A-致命 | 瀚联 | 待解决
5 | 【网络】【手工测试】小概率TD191/TD191-B闪蓝灯，无网络 | 测试步骤： 1、正常插拔连接TD191/TD191-B，充电或不充电下，查看上网状态 预期测试结果：1、上网和图标显示正常，指示灯闪蓝灯 实际测试结果：1、小概率遇到闪蓝灯，电脑无图标无网络 复现频率：出现4次 备注：测试快五百次，出现4次 | 网络 | Chloe | 20230713 | C-一般 | qilin | 待解决
6 | 【上网时间】【手工测试】Dell 3110 TD191上网时间比HP G9电脑时间长 | 测试步骤： 1、hp和dell电脑正常连接TD191，观察指示灯变化和驻网时间 预期测试结果：1、驻网时间不会太久 实际测试结果：1、Dell 3110 TD191上网时间40s以上，HP G9电脑时间25s 复现频率：3/5 | 上网 | Chloe | 20230713 | C-一般 | qilin | 待解决
7 | 【上网】【手工测试】Dell 3110和Dell3100均出现断网，191-B显示红灯 | 测试步骤： 1、将P116转接盒插入Dell3100/Dell3110 2、打开网页播放视频，ping百度网址 预期测试结果：Dell3100/Dell3110正常播放视频，ping不断 实际测试结果：Dell3100和Dell3110均出现一次断网，191-B红灯，无法恢复，需要重新插拔 复现频率：出现两次 | 上网 | David | 20230725 | C-一般 | qilin | 待解决
8 | 【网络】【手工测试】HP G9 EE +P116+TD191-B，摇晃P116出现SIM卡不识别 | 测试步骤： 1、HP G9 EE连接P116、TD191-B，摇晃P116 预期测试结果：不会断网 实际测试结果：SIM卡不识别，重新拔插TD191-B 依然不识别，拔插SIM卡后恢复 复现频率：出现一次 | 上网 | maggie | P116转接盒版本未知/TD191-B_JACS_V2.9.0 | D-待观察 | qilin | 待解决