## 测试结果
软件测试结果
测试时间 | 2024.9.5-2024.9.12
测试机型 | TD0612
软件版本 | TD0612_JACS_V1.0.0
硬件版本号 | /
样机情况 | 1pcs
测试策略 | 1)此为外购5G室外CPE，软件版本做了简单的定制，主要对样机软件功能进行检查，确保无明显故障； 2)并对用户说明书进行检查，确保无明显错误； 3)特殊功能如DMZ、UPNP、DOS等都不测试；
测试人
测试故障数
备注

## 测试内容和测试分工
测试项 | 测试用例数 | 测试人 | 备注
用户说明书检查 |  | Chris
快速指南检查 |  | Bessy | 已检查完，问题已发给SMA
基本功能摸底 | 71 | Chris
sim转RNDIS速率 |  | Chris

## 基本功能摸底
项目信息 |  | 支持频段： FDD:B2/B4/B5/B7/B12/B13/B14/B17/B25/B26/ B29/B30/B66/B71 TDD:B38/B41/B42/B43/B46 (LAA) /B48 webui：192.168.225.1 用户名和密码：admin/admin
| 测试菜单 | 测试项 | 要求 | 测试结果 | 备注
1 | 基本检查 | 软件版本检查 | 符合JACS要求
2 |  | 版本升级 | 不测
3 |  | 硬件版本检测
4 |  | IMEI号检查
5 |  | SN号检查 | 机身标贴和webui显示一致
6 |  | MAC地址 | 机身标贴和webui显示一致
7 |  | 配置检查
8 |  | 我司logo检查 | 机身、包装盒和webui上不能出现合作公司logo、信息等，需要JACS logo
9 |  | 开机检查
10 |  | 开机速度
11 |  | 关机速度
12 |  | SIM卡识别(三大运营商卡) | 国内三大运营商5G均支持
13 |  | 无卡模式
14 |  | 电源充电器 | 充电器标贴为英文，充电器符合目标市场要求，比如美国用美标充电器，欧洲用欧标充电器
15 |  | 异常测试
16 |  | 开机
17 |  | 关机
18 | Home&状态信息 | 登陆 | 各个页面均需检查网页布局，有我司logo，无供应商相关信息
19 |  | 网络信息 | 插入不同运营商测试卡，运营商显示正确、IP地址等都显示正确
21 |  | wan状态 | 显示正确
22 |  | 设备信息 | MAC地址、构建时间等正确
23 | 统计信息 | CPU占用
24 |  | 内存占用
25 |  | APN列表
26 |  | 吞吐量统计
27 |  | 已连设备统计
28 |  | 带宽统计
29 | 网络设置 Network | WAN设置 WAN Settings
30 |  | DNS设置 DNS Settings
31 |  | Radio设置 LTE Settings
32 |  | PIN码管理 PIN Management 扫描模式 Scan Mode
33 |  | LAN设置 LAN Settings
34 |  | 静态路由 Static Route
无线开关 Radio On/Off
35 |  | 旋转设备 Rotate ODU
36 | 安全设置 security settings | 父母控制 Parental Controls
37 |  | 防火墙 Firewall
38 |  | MAC过滤 MAC Filtering
39 |  | IP过滤 IP Filtering
40 |  | URL过滤 URL Filtering
41 |  | 端口转发 Port Forwarding | SMA验证
42 |  | UPnP设置 UPnP
43 |  | DoS设置 DoS
44 |  | DMZ DMZ
45 | VPN | VPN功能 |  | /
46 | IPv6 | IPv6状态
47 |  | IPV6 WAN设置
48 |  | IPV6 LAN设置
49 | 系统 System | 维护设置-定时重启
50 |  | 重启
51 |  | 恢复出厂设置
52 |  | 备份恢复
53 |  | DDNS
54 |  | 日期和时间 Date & Time
55 |  | TR069 | 使用superadmin/admin登陆才能看到菜单
56 |  | SNMP
57 |  | uart | SMA验证
58 |  | NTRIP Settings
59 |  | 网络诊断 Diagnosis
60 |  | Syslog
61 |  | 网页设置 WEB Settings
62 |  | 账户 Account
63 |  | modem log设置
64 |  | AT命令
65 | 指示灯 | 电源灯
66 |  | NET灯
67 |  | SIG灯
68 |  | SIM灯
69 |  | Mode灯
70 | 按键 | reset孔
71 |  | 旋转按钮
72 | 压力 | 网线插拔10次，检查上网功能
73 |  | 插拔电源10次，关注LED灯状态是否正常 | 灯的状态和说明书中一致
74 | 性能 | 所有支持频段SIM卡插入机器检查找网
75 |  | 现网卡速率对比 | 和acer A5 dongle对比

## sim转RNDIS速率
蜂窝网络规格： 5G SA Sub-6 : DL 2.47Gbps; UL 900Mbps 5G NSA Sub-6: DL 3.47Gbps; UL 555Mbps LTE: DL 1.6Gbps; UL 211Mbps 备注：该机器为5G室外CPE,国内三大运营商5G频段均支持，请和对比机器acer A5 dongle对比
测试方法：通过网线连接PC，测试机和对比机在相同频段，使用speedtest网站测试
|  | 被测样机1 IMEI： |  | 对比机1： IMEI： |  | 被测样机/对比机
电信测试点 | 测试次数 | DL | UL | DL | UL | DL | UL
-72db≤RSRP≤-68db SINR：20-24 中强场 | 1
2
3
4
5
AVG
测试方法：通过网线连接PC，测试机和对比机在相同频段，使用speedtest网站测试
|  | 被测样机1 IMEI： |  | 对比机1： IMEI： |  | 被测样机/对比机
移动测试点 | 测试次数 | DL | UL | DL | UL | DL | UL
-74db≤RSRP≤-70db SINR：10-25 中强场 | 1
2
3
4
5
AVG
测试方法：通过网线连接PC，测试机和对比机在相同频段，使用speedtest网站测试
|  | 被测样机1 IMEI： |  | 对比机1： IMEI： |  | 被测样机/对比机
联通测试点 | 测试次数 | DL | UL | DL | UL | DL | UL
-71db≤RSRP≤-65db SINR：17-20 中强场 | 1
2
3
4
5
AVG
结论：

## 故障列表
故障号 | 故障主题 | 故障描述 | 模块 | 发现人 | 发现版本号 | 严重程度 | 责任人 | 故障状态 | 备注
| 【AT命令】【手工测试】软件定制需求中AT命令需求未实现 | 测试步骤： 1、检查我司软件定制需求实现情况，其中如下需求： AT命令特殊需求： AT+CGMR/AT+GMR 结果改成 项目名 JACS V1.0.0（同软件版本号，中间空格也可以换成下划线_） AT+CGMI/AT+GMI 结果改成 JACS Solutions. AT+CGMM/AT+GMM 结果改成 项目名 预期测试结果：均符合要求 实际测试结果：webui中有AT命令发送功能，发送需求中命令均不符合要求 复现概率：5/5 | AT | Bessy | TD0612_JACS_V1.0.0 | B-严重 | SMA | 待解决
| 【webui】【手工测试】界面刷新延时，切换不同菜单，会闪现loading | 测试步骤： 1、打开webui，点击各页面，各个菜单 预期测试结果：界面刷新及时 实际测试结果：部分菜单点击时延迟，闪现loading字样 复现概率：5/5 | AT | Bessy | TD0612_JACS_V1.0.0 | B-严重 | SMA | 待解决