## 测试结果
样机检测结果
测试时间 | 2024.11.5-2024.11.6
测试机型 | Dongle400
软件版本 | RW_Dongle400_V1.0.0_B07
硬件版本 | RW_Dongle400_MB_V1.01
样机SN号 | 详见Sheet页样机功能验证
测试样机数 | 4pcs
测试策略 | 1)对所有外发样机进行硬件功能检查，确保无明显的硬件和结构问题
测试人 | Chloe
测试结果
备注

## Dongle样机功能验证
测试结果
测试项目 | 样机1 | 样机2 | 样机3 | 样机4 | 备注
样机检查(包括丝印、后盖、卡槽等)
SN、IMEI记录
SIM卡识别( AT+CPIN?可查状态，所有卡槽都需检查) (各运营商卡，各种厚薄的SIM卡都需要验证)
拨号上网(所有支持频段的SIM卡都需要验证)
灯的状态检查(各种颜色的灯正确显示，包括电源灯和上网指示灯)
USB线连接识别(重点检查自带数据线，市场上主流数据线简单连接识别)
不同型号PC连接识别
插拔5次Dongle，设备枚举、上网都正常
各场景下速率对比测试，结果填在后面TAB页
特殊频段(比如B48)长时间播放视频，后台ping百度，有无异常

## 故障列表
故障号 | 故障主题 | 故障描述 | 模块 | 发现人 | 发现版本号 | 严重程度 | 责任人 | 故障状态 | 备注
1 | 【电源管理】【手工测试】设备插入电脑后开机或睡眠5分钟后唤醒，设备不亮灯无法上网 | 测试步骤： 1、设备插入电脑后开机/电脑睡眠5分钟后唤醒 2、查看设备状态 预期测试结果：设备闪蓝灯正常上网 实际测试结果：设备不亮灯无法上网 复现频率：3/5 | 电源管理 | chris | RW_Dongle400_V1.0.0_B07 | A-致命
2 | 【数据连接】【手工测试】设备在无信号环境下断网后无法自动重连，设备亮红灯 | 测试步骤： 1、移动设备于无信号位置 2、移动设备置于强信号下 预期测试结果：设备自动重连成功，闪蓝灯正常上网 实际测试结果：设备无法自动重连，亮红灯无法上网 复现频率：1/5 | 数据连接 | chris | RW_Dongle400_V1.0.0_B07 | B-严重
3 | 【android】【手工测试】设备插入 android手机后无法上网，设备闪蓝灯(规格书中支持android) | 测试步骤： 1、设备插入电脑后开机/电脑睡眠5分钟后唤醒 2、查看设备状态 预期测试结果：设备闪蓝灯正常上网 实际测试结果：设备不亮灯无法上网 复现频率：5/5 | android | chris | RW_Dongle400_V1.0.0_B07 | B-严重
4 | 【LTE】【手工测试】设备在电信卡下下载速率，明显慢于对比机，相差速率大于20% | 测试步骤： 1、设备插入电信卡 2、打开speedtest测速 预期测试步骤：与对比机速率相差不到10% 实际测试结果：在强场和中场下只有td191速率的58.3%、65.9% 复现概率：5/5 | LTE | chris | RW_Dongle400_V1.0.0_B07 | B-严重
5 | 【webui】【手工测试】使用联通卡，选择手动搜网，出现运营商名称为乱码 | 测试步骤： 1、使用联通卡手动搜网 2、查看运营商名称 预期测试结果：运营商名称正常显示 实际测试结果：运营商名称为乱码 复现频率：5/5 | webui | chris | RW_Dongle400_V1.0.0_B07 | C-一般
6 | 【webui】【手工测试】进入PIN码解锁界面，点击go to home页面无变化 | 测试步骤： 1、数据卡打开pin码插入设备 2、进入webui点击go to home 预期测试结果：webui跳转到对应页面/无该按键 实际测试结果：页面无变化 复现频率：5/5 | webui | chris | RW_Dongle400_V1.0.0_B07 | C-一般
7 | 【internet】【手工测试】选择手动搜网方式后提示获取网络信息失败！ | 测试步骤： 1、打开Settings-Mobile Connection 2、Network Operator选择Manual 预期测试结果：手动找网成功，可以选择注册网络 实际测试结果：提示获取网络信息失败！ 复现频率：1/5 | internet | chris | RW_Dongle400_V1.0.0_B07 | C-一般
8 | 【Linux】【手工测试】出现一次进入Linux系统无法上网，设备闪蓝灯 | 测试步骤： 1、使用Linux系统进行测试 预期测试结果：设备正常上网 实际测试结果：设备无法上网，设备闪蓝灯 复现频率：出现一次 | Linux | chris | RW_Dongle400_V1.0.0_B07 | D-待观察