## 测试结果
测试结果
测试时间 | 2025.6.19-2025.6.20
样机信息 | TD0211 2pcs，仲磊typeC线 5pcs，塔上TypeC线 3pcs
测试内部版本号 | TD0211_JACS_V1.5.0
测试策略 | 1）使用Windows和MAC PC验证供应商新提供TypeC线材的基本功能，确保无明显问题； 2）兼容性测试需多台PC，深圳仅有1台MacBook可供测试，样品可寄美国同步验证。
测试人 | Chloe
测试结论 | 测试通过
备注 | 两款TypeC线在MacBook Air(M1)和ThinkBook 14-IIL电脑上未见异常

## 转接线测试
测试PC型号 | 线材商 | 测试内容 | 线材编号 | 测试结果 | 备注
MacBook Air(M1) | 塔上 | ping+上网 | 1# | pass
|  |  | 2# | pass
|  |  | 3# | pass
|  | 插拔5次 | 1# | pass
|  |  | 2# | pass
|  |  | 3# | pass
|  | 播放视频2h | 1# | pass
ThinkBook 14-IIL | 塔上 | ping+上网 | 1# | pass
|  |  | 2# | pass
|  |  | 3# | pass
|  | 插拔5次 | 1# | pass
|  |  | 2# | pass
|  |  | 3# | pass
|  | 播放视频2h | 1# | pass
MacBook Air(M1) | 仲磊 | ping+上网 | 1# | pass
|  |  | 2# | pass
|  |  | 3# | pass
|  |  | 4# | pass
|  |  | 5# | pass
|  | 插拔5次 | 1# | pass
|  |  | 2# | pass
|  |  | 3# | pass
|  |  | 4# | pass
|  |  | 5# | pass
|  | 播放视频2h | 1# | pass
ThinkBook 14-IIL | 仲磊 | ping+上网 | 1# | pass
|  |  | 2# | pass
|  |  | 3# | pass
|  |  | 4# | pass
|  |  | 5# | pass
|  | 插拔5次 | 1# | pass
|  |  | 2# | pass
|  |  | 3# | pass
|  |  | 4# | pass
|  |  | 5# | pass
|  | 播放视频2h | 1# | pass
备注：两款TypeC线上网无异常

## 速率结果
测试方法：插入相同移动测试卡，连接TD0211 使其注册到5G频段，使用speedtest网站，测上下行速率
移动卡N41 |  | 仲磊TypeC线 |  | 塔上TypeC线
测试点-成都移动 | 测试次数 | DL | UL | DL | UL
'-98db＜RSRP≤-90db SINR 24dB | 1 | 123.56 | 11.28 | 130.15 | 11.97
| 2 | 128.2 | 14.67 | 136.84 | 7.79
| 3 | 125.66 | 13.87 | 165.49 | 13.42
| 4 | 144.08 | 13.46 | 106.04 | 14.5
| 5 | 130.31 | 12.68 | 151.59 | 13.72
| AVG | 130.362 | 13.192 | 138.022 | 12.28
备注：本次速率测试主要是用于参考数据线是否为USB3.0+，从下载速率来看，数据线已符合要求