## 测试结果
配件测试结果
测试时间 | 2025.8.27-2025.8.28
测试样品 | TD0211 Type-C转Type-C线 1米
样品信息 | 3pcs
测试策略 | 1）主要对数据线进行用例验证，并简单自由测试，确保基本功能无严重故障
测试人 | Chloe
测试故障数 | 无
测试结论 | 基本功能验证通过
备注 | 深圳办公室只有一台个人MacBook可供测试，建议数据线寄到美国办公室后也验证下不同的MAC系统匹配

## 配件测试
用例编号 | 测试项目 | 测试子项目 | 用例类型 | 用例级别 | 用例描述 | 标签 | 预置条件 | 测试步骤 | 预期结果 | 测试指导 | 测试结果 | 备注
1 | 01_USB数据线测试 | 001_规格确认 | 1 | A | 标配数据线规格确认 |  | 该项目标配USB数据线 | 1.和硬件、项目经理等确认标配数据线规格，确认需要支持的USB协议类型 | 1.符合要求，若客户需求是高速数据线，或者明确的USB协议类型是USB3.0+、USB4，则需要跟厂家确认USB协议类型正确 | USB协议对应速率以及标识见右图 | pass | USB3.2塔上
2 |  |  | 1 | A | 商用数据线购买确认 |  | 商用数据线购买确认 | 1.项目组、美国办公室需要测试购买商用数据线时，需要确认好数据线要求，USB协议类型； 2.跟商家确认好数据线类型，并且在商品详情中确认商品规格与需求是否一致 | 2.商用数据线在商品详情或者数据线外部都有明显标识，比如支持USB2.0或者USB3.2，支持的最大传输速率率等 |  | n/a
3 |  | 002_外观检查 | 1 | A | 外观检查 |  | 1.准备3条以上被测数据线 | 1.检查所测数据线外观以及丝印； 2.检查数据线接口包括Type-A口/Micro-B口/Type-C口颜色、管脚、金属外观有无不良，特别需要检查Micro-B接口突出的“舌片”； | 1.线体无脏污、起泡、缩水、划伤、变形、露铜等；数据线金属头无明显不良、金属管脚无明显凸起和凹陷；对于客户强制要求过UL2725认证的数据线，数据线表面有丝印，并且需要确认有认证报告。 2.金属接口无明显不良，管脚肉眼检查无缺失，对于Micro-B接口突出的“舌片”，突出明显，插入被测设备并拔出，有明显的咬劲，用手按压以及松开，弹性足够。 | 若客户未要求有UL2725丝印，只需要有认证报告即可 | pass | 编织线 无标识
4 |  |  | 1 | A | 尺寸检查 |  | 1.准备3条以上被测数据线 | 1.检查数据线长度、数据线直径、数据线粗细，检查3条以上尺寸一致性； 2.检查接口宽带 | 1.数据线长度、直径与规格书相符，与原始需求相符，数据线尺寸一致性较高；被测数据线粗细相比大品牌同类型USB线，不过细； 2.接口宽带和规格书相符，检查3条以上被测数据线接口宽带，无明显误差。 | 数据线的长度在项目前期都有规定，需要在测试时和项目经理确认 | n/a | 项目经理确认线长一米，符合要求，该线暂无规格书
5 |  | 002_兼容性测试 | 1 | A | windows系统下匹配测试 |  | 准备各种windows版本的PC，至少准备win11、win10电脑 | 1.被测设备(已刷webui版本)连接标配数据线，接入windows PC，检查联网； 2.插拔数据线10次，检查联网功能； 3.进行ICMP(Ping)（两种方式：1是ping具体的IP地址、2是ping域名），ping 20分钟以上。 | 1.成功识别被测设备，联网成功； 2.联网均成功； 3.长时间ping无丢包。 |  | pass
6 |  |  | 1 | A | MAC系统匹配测试 |  | 准备不同CPU版本和不同os版本的MacBook | 1.被测设备(已刷webui版本)连接标配数据线，接入MacBook，检查联网； 2.插拔数据线10次，检查联网功能； 3.进行ICMP(Ping)（两种方式：1是ping具体的IP地址、2是ping域名），ping 20分钟以上。 | 1.成功识别被测设备，联网成功； 2.联网均成功； 3.长时间ping无丢包。 | 至少要测试3种以上不同CPU版本、不同MAC os的电脑 | pass | 只有一台Chloe的个人电脑测试
7 |  |  | 1 | A | linux系统匹配测试 |  | 准备linux电脑2台以上，不同linux版本 | 1.被测设备(已刷webui版本)连接标配数据线，接入linux PC，检查联网； 2.插拔数据线10次，检查联网功能； 3.进行ICMP(Ping)（两种方式：1是ping具体的IP地址、2是ping域名），ping 20分钟以上。 | 1.成功识别被测设备，联网成功； 2.联网均成功； 3.长时间ping无丢包。 |  | n/a | Linux电脑很老，无TypeC 接口
8 |  | 003_传输速率 | 1 | A | 上网速率测试 |  | 1.准备需求定义的同类型商用数据线，USB协议、长度、接口类型均差不多 | 1.项目标配数据线连接被测Dongle，使用speedtest测速三次，计算平均值； 2.使用购买的商用USB线测速3次，计算平均值 | 1.标配数据线速率不差于商用USB线速率。 | 国内测试卡，实际5G测速只有几十兆，无法测试出差距，需要美国测试； | pass | 跟商用USB线速率相差不大
9 |  |  | 1 | A | 文件传输速率 |  | 1.准备需求定义的同类型商用数据线，USB协议、长度、接口类型均差不多 2.准备性能较好的平板/手机/移动硬盘 | 1.被测数据线和商用数据线，插入辅测平板、手机或者移动硬盘，通过USB传输文件，选5G以上文件进行传输，打开DUmeter，进行测速； 2.对比两种线测速结果 | 2.对于相同USB协议的数据线，测速结果相差不大 | 右图是USB4满血版和TD0211标配数据线在三星平板上的测速对比图，供参考 | pass | 右图是USB4满血版和TD0211标配1米数据线在TR1021平板上的测速对比图
10 |  | 004_可靠性测试（样品确认后需做专业可靠性测试） | 4 | A | 弯折测试 |  | 准备3根被测数据线 | 1.被测数据线连接被测Dongle，插入windows PC，进行ping测试，ping测试过程中弯折数据线，向上弯折100次、向下弯折100次； 2.被测数据线连接被测Dongle，插入MacBook ，进行ping测试，ping测试过程中弯折数据线，向上弯折100次、向下弯折100次，向左弯折100次、向右弯折100次； 3.3根数据线均进行步骤1-2测试 | 步骤1-3,数据线弯折过程中，ping无中断 |  | pass | Windows OK； macBook不在公司未测
11 |  |  | 4 | A | 摇晃测试 |  | 准备3根被测数据线 | 1.被测数据线连接被测Dongle，插入windows PC，将Dongle悬空，进行ping测试，ping测试过程中甩动Dongle 20次，每次甩动后等待Dongle静止； 2.被测数据线连接被测Dongle，插入MacBook ，甩动Dongle 20次，每次甩动后等待Dongle静止； 3.3根数据线均进行步骤1-2测试 | 步骤1-3.甩动时，ping无中断，数据线接口和电脑连接无明显松动； |  | pass | Windows OK； mac不在公司未测
12 |  |  | 4 | A | 插拔测试 |  | 准备3根被测数据线 | 1.被测数据线连接被测Dongle，插入windows PC，进行ping测试，插拔数据线100次，每次拔插后需要确保ping成功； 2.拔插100次后，检查插头磨损情况以及上网性能； 3.3根数据线均进行步骤1-2测试 | 1.拔插100次过程中， 每次重新插入PC，都能成功识别被测Dongle，并能ping成功； 2.100次压力测试后，插头无明显磨损，上网正常，端口均成功识别； 3.3根数据线进行插拔压力测试，均正常。 |  | pass | 因是样品送样，3根线分别插拔33次
13 |  |  | 4 | A | 耐压和绝缘测试、高低温存储测试、盐雾测试、满载老化测试等需专业可靠性实验室完成，需要和项目经理沟通

## 速率测试
| 1# |  | 2# |  | 3# |  | USB4满血版
电信卡 | DL | UL | DL | UL | DL | UL | DL | UL
| 4.95 | 19.45 | 2.98 | 17.75 | 5.17 | 24.08 | 2.16 | 25.45
| 3.18 | 19.29 | 4.45 | 22.53 | 4.57 | 15.89 | 3.3 | 17
| 3.27 | 17.63 | 3.51 | 20.03 | 4.4 | 21.66 | 3.65 | 17.15
AVG | 3.8 | 18.79 | 3.6467 | 20.1033 | 4.7133 | 20.5433 | 3.0367 | 19.8667
移动卡 | DL | UL | DL | UL | DL | UL | DL | UL
| 3.87 | 6 | 3.25 | 4.96 | 3.71 | 7.26 | 4.93 | 4.36
| 4.73 | 6.72 | 3.52 | 3.81 | 4.89 | 5.57 | 4.06 | 2.09
| 4.71 | 6.52 | 3.18 | 7.03 | 4.84 | 3.24 | 3.68 | 3.41
AVG | 4.4367 | 6.4133 | 3.3167 | 5.2667 | 4.48 | 5.3567 | 4.2233 | 3.2867