## 软件测试结果
软件测试结果
测试时间 | 2025.9.15-2025.9.19
测试机型 | TD0211
测试内部版本号 | TD0211_JACS_V1.6.0
测试外部版本号 | 89610.1000.00.02.02.12
样机情况 | 3pcs
测试策略 | 1)主要验证修改点，并做好波及测试 2)安排修改点相关测试用例
测试人
测试故障数
备注

## 产品信息和测试分工
产品基本信息： 1.频段信息 FDD-LTE Band 2/4/5/12/13/29/30/66/71 TDD-LTE Band 41/48/46（LAA） SA: n2/5/12/14/25/30/41/48/66/70/71/77 NSA: n2/5/12/25/30/41/66/71/77 2.ROM/RAM 4Gb LPDDR4X+4Gb NAND Flash 3.下载工具 高通QFIL 4.fibocomm webui，地址192.168.1.1，初始密码为12345678
本版本修改点如下： 1、增加fibo补丁ttyACM发送at； 2、增加at+jeid命令； 3、艾拉比fota修改检查data剩余空间95%可以升级以支持modem升级； 4、usb延时2s解决没有sim卡时打开webui失败； 5、更新fibo固件，增加464XLAT配置文件到TMO MBN； 6、fibo补丁解决macos睡眠问题； 7、去掉jacs apn app写日期时间到/data/jacs_log文件。 备注：由于版本升级modem升级包较大（大约74M，data分区一共可用81M，包占用90%以上）导致无法fota升级，本次修改判断data剩余空间95%的条件，该修改需要在这个版本往后的升级才能使用，所以本次无法从1.5.0fota升级到1.6.0，如果用户使用后data空间变小，后续升级包比较大的时候也可能因为空间不够不能升级，请知晓。
模块 | 测试用例数 | 测试人 | 备注
驱动相关 | 27 | Bessy
web重定向 | 12 | Bessy、Susan
软件性能 | 21 | Susan
修改点验证 |  | Bessy、Hemon

## 修改点验证
NO | 修改点 | 测试指导 | 测试人员 | 测试结果 | 备注
1 | 增加fibo补丁ttyACM发送at； | 中性版本没有该口，不用测试，PCUI版本才有 | / | /
2 | 增加at+jeid命令；
3 | 艾拉比fota修改检查data剩余空间95%可以升级以支持modem升级；
4 | usb延时2s解决没有sim卡时打开webui失败；
5 | 更新fibo固件，增加464XLAT配置文件到TMO MBN； | 插入TMO卡后464XLAT会默认打开并生效 | Hemon
6 | fibo补丁解决macos睡眠问题；
7 | 去掉jacs apn app写日期时间到/data/jacs_log文件。
8 | data区剩余空间验证---长时间测试

## 驱动相关
用例编号 | 测试项目 | 测试子项目 | 用例类型 | 用例级别 | 用例描述 | 标签 | 预置条件 | 测试步骤 | 预期结果 | 测试指导 | 测试结果
1 | 01_安装卸载 | 001_安装 | 1 | A | 自安装检查 |  | 1.PC尚未安装过被测设备驱动； 2.设备尚未插入； 3.需要将PC上自动播放功能打开 | 1.插入被测设备； 2.安装驱动，安装完成后检查是否自动打开WebUI； 3.拔插设备 | 1.设备首次插入PC，弹出Autoplay窗口，以后再次插入，不再弹出Autoplay； 2.首次安装完成后自动打开WebUI； 3.后续插拔设备不再自动打开WebUI。 | 自研TD191项目：对于免驱版本，设备插入PC，都会弹出Autoplay窗口 对于不免驱版本，设备首次插入PC，会弹出安装驱动的界面
2 |  |  | 1 | A | 纯净系统下安装（win7、xp、vista、mac） |  |  | 1.GHOST恢复系统（或者卸载所有驱动并通过驱动清除工具清除，自研项目找开发获取） 2.安装设备驱动； 3.查看网络注册状态 | 2.对于我司自研项目：能正常识别并安装成功，进入设备管理器查看，各个口显示正确，对于WebUI版本，能正常上网；对于免驱版本，不安装驱动也能正常上网，设备管理器中显示未安装驱动的标识； 对于合作项目：安装驱动后依然能正常上网看，是否能自动识别各个端口，根据项目需求而定。 3.安装驱动后均能正常注册网络。 | 1.驱动清除工具若没有，则找未安装过相关驱动的电脑测试即可
3 |  |  | 1 | B | 非管理员权限下使用 |  | 1.PC上未安装UI和驱动 | 1.在管理员权限下安装设备UI及驱动； 2.安装完成后，检查基本功能； 3.切换到 非管理员权限下。 | 1.可以自启动正常安装； 2.基本功能正常； 3.非管理员用户权限下可以正常使用。
4 |  | 002_光盘共存检查 | 1 | A | 光盘共存检查 |  |  | 1.插卡安装驱动 2.安装完成后查看“我的电脑”盘符显示 | 1.弹出安装光盘，点击安装程序可正常完成安装； 2.“我的电脑”盘符区显示一个虚拟共存光盘(CD驱动器。。。)。 | 1.Win系统下通过“我的电脑”查看光盘； 2.MAC下进入“Finder-应用程序”中对应目录下查看光盘映射，或者通过修改“偏好设置”将光盘映射到桌面
5 |  | 003_sim卡 | 2 | B | 测试未插有SIM卡时的安装 |  | 1.PC侧没有安装被测设备相关驱动。 | 1.被测设备未插有SIM卡； 2.将被测设备连接到PC上； 3.访问数据卡主页 | 3.能正常访问主页
6 |  | 004_T卡 | 2 | C | 无T卡安装 |  | 1.PC侧没有安装设备驱动； 2.设备未插T卡 | 1.将设备连接到PC上； 2.连接网络并打开网页。 | 2.被测设备可以正常使用，能正常打开网页。
7 |  | 002_卸载 | 1 | A | 使用自带卸载程序卸载 |  | 驱动已安装 | win下的卸载： 1.用户点击“开始”->“程序”菜单，找到软件自带的卸载程序卸载； 2.开始卸载过程； 3.见查驱动安装目录及软件图标 mac下的卸载： 1.拔掉测试设备的前提下，用户点击软件自带的卸载程序卸载； 2.点击“卸载”按钮，开始卸载过程，卸载完成，提示“完成”。 3.插着测试设备的前提下，用户点击软件自带的卸载程序卸载； 4.点击“ok”按钮，弹出卸载的确认框，确认框中没有提示文字，只有“取消”“卸载”按钮 | win下的卸载预期结果： 2.可以成功卸载软件； 3.卸载完查看安装目录下没有残留文件，桌面及开始程序中软件图标均已删除 mac下的卸载预期结果： 1.弹出卸载的确认框，确认框中没有提示文字，只有“取消”“卸载”按钮 2.可以成功卸载软件及驱动程序，卸载完查看安装目录下没有残留文件，drivers里没有残留驱动。 3.弹出卸载的确认框，确认框中有提示文字“卸载之前请拔出网卡”，只有“ok”按钮 4.点击“卸载”按钮，开始卸载过程，卸载完成，提示“完成”。可以成功卸载软件及驱动程序，卸载完查看安装目录下没有残留文件，drivers里没有残留驱动。 | 1.免驱版本可以通过“程序”菜单中的卸载菜单，卸载桌面快捷方式； 2.Win8：Metro界面右键选择进入App All中有卸载快捷方式
8 |  |  | 1 | A | 通过控制面板卸载程序（仅WIN测试） |  | 1.数据卡和应用驱动软件已经正常安装； 2.数据卡已经插入，并完成驱动检测等，可以正常工作； | 1.进入控制面板卸载程序； 2.开始卸载过程； 3.检查驱动及软件图标等 | 2.可以成功卸载软件 3.卸载完查看安装目录下没有残留文件，桌面及开始程序中软件图标均已删除 | 用户可以通过系统控制面板或系统提供的卸载程序对驱动程序进行卸载。用户根据卸载驱动程序向导完成卸载过程. 免驱版本在控制面板里没有卸载程序，可以通过“程序”菜单中的卸载菜单，卸载桌面快捷方式。
9 | 02_驱动证书 | 001_证书有效期 | 1 | A | 证书有效期检查 | 自研 | 已安装项目驱动 | 1.windows电脑安装驱动后，进入C:\Program Files\JACS Driver\Drivers目录下，右击qcser.cat文件，选择属性--数字签名--详细信息---查看证书--证书路径，选择最上面根证书,查看状态； 2.在至少5台windows电脑上验证证书 | 1.显示证书状态正常，并且查看证书有效期为10年以上； 2.证书状态均正常，并且查看证书有效期为10年以上。 | 路径截图如右侧
10 | 03_插拔测试 | 001_插拔无线网卡测试 | 1 | A | PC开机，插拔被测设备 |  | 1.PC开机； 2.网络信号正常； 3.PC上已安装被测设备驱动； | 1.将被测设备插入PC； 2.打开WEB UI； 3.拔出被测设备； 4.查看并关闭WebUI； 5.再次插入被测设备 6.步骤1~4重复执行5次以上 | 1.每次拔除被测设备，PC无异常，浏览器可以操作和关闭； 2.每次插入被测设备后；PC能正确识别设备，并获取地址； 3.被测设备插入PC后能在30秒内完成注册过程，UI能正常打开，UI上正常显示营运商名称和网络信号强度。
11 |  |  | 2 | B | 待机（休眠/睡眠）状态下插拔被测设备 |  | 1.PC开机，且设置自动待机； 2.网络信号正常； 3.PC上已安装被测设备驱动； | 1.将被测设备连接到PC； 2.PC进入待机/休眠、睡眠（自动或手动）； 3.移除被测设备； 4.插入被测设备； 5.唤醒PC | 1.步骤3、4中，PC进入待机（休眠/睡眠）状态后，插拔被测设备，不会引起PC异常。 2.步骤5中，PC唤醒后，被测设备能正常注册网络，之后连网、数据传输、短信等业务正常 | 1.待机：XP及Linux下测试； 2.休眠：Win7及Linux下测试 3.睡眠：Win7及Mac下测试
12 |  |  | 3 | A | 浏览网页过程中拔插设备 |  | 1.被测设备已连网； 2.已开启自动连网 | 1.打开浏览网页，播放视频； 2.拔掉被测设备； 3.重插被测设备； 4.继续浏览网页并播放视频 | 2.拔出被测设备，不能打开新网页，视频播放中断；WebUI刷新失败； 3.重插被测设备后，被测设备自动联网，网页刷新正常，视频播放正常。
13 | 04_电源管理 | 001_待机（WIN Linux） | 1 | A | 打开自动连接后进行待机 |  | 1.已设置自动连接 2.被测设备已连接网络 | 1.保持ping网络侧FTP； 2.待机并唤醒; 3.查看ping响应结果 注意：支持IPv4v6双栈的版本需测试双栈连网后待机 | 1.待机后，设备LED灯变红，标识已断开网络，唤醒后，设备自动联网成功； 2.WebUI保持联网状态不变，不会发起断网及自动联网操作 | win和linux均需测试，台式机可以设置待机
14 |  |  | 1 | B | 使用电池时进行待机操作 |  | 1.插入数据卡 2.笔记本使用电池，不进行充电 3.打开UI | 1.电脑使用电池时，手动待机5分钟后唤醒，唤醒后连接网络。 2.电脑使用电池时，自动待机5分钟后唤醒，唤醒后连接网络。 | 1.电脑可以正常唤醒；唤醒后UI界面正常，电脑能够正常识别端口；能正常检测到设备和注册网络； 2.电脑可以正常唤醒；唤醒后UI界面正常，电脑能够正常识别端口；能正常检测到设备和注册网络； | win和linux均需测试，台式机可以设置待机
15 |  |  | 3 | C | UI正常启动手动待机 |  | 1.正常启动UI； 2.插入数据卡 2.笔记本使用电源进行充电 | 1.通过计算机“开始”选项进行待机； 2.待机5分钟后唤醒电脑； | 2.电脑可以正常唤醒；唤醒后WEB UI界面正常，电脑能够正常识别端口；能正常检测到设备和注册网络； | win和linux均需测试，台式机可以设置待机
16 |  |  | 3 | B | 进行数据业务过程中待机 |  | 1.模块正常开启；2.正常启动程序； | 1.连接数据，进行上传/下载； 2.进行待机操作； 3.待机5分钟后唤醒电脑； | 1.电脑可以正常唤醒； 2.唤醒后UI界面正常，电脑能够正常识别端口， 3.能正常检测到设备和注册网络； | win和linux均需测试，台式机可以设置待机
17 |  |  | 3 | C | 连网状态，PC待机 |  | 1.被测设备已连网； | 1.PC进入待机； 2.重新激活PC； 3.打开一个网页。 | 2.网络始终保持连接状态； 3.网页可以正常打开并浏览； | win和linux均需测试，台式机可以设置待机
18 |  |  | 4 | C | 联网待机 |  | 1.被测设备已连网 | 1.PC待机唤醒； 2.打开一个网页； 3.重复1~2步骤10次。 手动执行10次，自动执行50次以上 | 1.PC待机唤醒后始终保持连接状态，网页可以正常打开和浏览。 | win和linux均需测试，台式机可以设置待机
19 |  | 002_休眠（win Linux） | 1 | A | 休眠与自动连接并发 |  | 1.已设置自动连接功能； 2.被测设备已连接网络 | 1.ping网络侧FTP服务器 2.休眠并唤醒； 3.查看ping响应结果 注：若支持IPv4v6双栈，需测试双栈连网后休眠 | 1.ping响应成功 2.唤醒后设备自动联网； 3.ping响应正常 | win和linux均需测试，台式机可以设置休眠
20 |  |  | 3 | B | 进行数据业务过程中休眠 |  | 1.模块正常开启；2.正常启动程序； | 1.连接数据，进行上传/下载； 2.进行休眠操作； 3.休眠5分钟后唤醒电脑； | 1.电脑可以正常唤醒； 2.唤醒后UI界面正常，电脑能够正常识别端口， 3.能正常检测到设备和注册网络； | win和linux均需测试，台式机可以设置休眠
21 |  | 003_睡眠（WIN MAC） | 1 | B | 使用电池时进行睡眠操作 |  | 1.使用电池不进行充电 2.打开UI | 1.win7和MAC系统下，电脑使用电池时，手动睡眠5分钟后唤醒，唤醒后连接网络。 2.win7系统下，电脑使用电池时，自动睡眠5分钟后唤醒，唤醒后连接网络。 | 1.电脑可以正常唤醒；唤醒后UI界面正常，电脑能够正常识别端口，能正常检测到设备和注册网络； 2.电脑可以正常唤醒；唤醒后UI界面正常，电脑能够正常识别端口，能正常检测到设备和注册网络； | WIN和MAC都需测试
22 |  |  | 3 | B | 开启PIN码手动睡眠 |  | 1.正常启动UI； 3.PIN码功能已被启用； 3.使用电源进行充电 | 1.通过计算机选项进行手动睡眠； 2.休眠5分钟后唤醒电脑； | 2.电脑可以正常唤醒，唤醒后UI界面正常；电脑能够正常识别端口；能正常检测到设备和注册网络； | WIN和MAC都需测试
23 |  |  | 3 | B | 进行数据业务过程中睡眠 |  | 1.模块正常开启；2.正常启动程序； | 1.连接数据，进行上传/下载； 2.进行睡眠操作； 3.待机5分钟后唤醒电脑； | 1.电脑可以正常唤醒； 2.唤醒后UI界面正常，电脑能够正常识别端口， 3.能正常检测到设备和注册网络； | WIN和MAC都需测试
24 |  |  | 1 | A | 打开自动连接，睡眠 |  | 1.开启自动连接功能； 2.被测设备已联网 | 1.ping网络侧FTP服务器； 2.进行睡眠； 3.唤醒 4.查看ping响应结果； 5.手动断网 注：若支持IPv4v6双栈，需测试双栈连网后睡眠 | 1.ping响应正常； 2.睡眠后LED灯变红，标识联网断开； 3.唤醒后LED灯指示设备联网成功； 4.ping响应正常； 5.断网成功。 | WIN和MAC都需测试
25 |  | 004_重启 | 1 | B | 插入设备重启PC |  | 1.被测设备已联网； 2.已打开自启动 | 1.重启PC； 2.查看设备状态； 4.ping网络侧服务器 | 1.重启后，系统能够正常识别设备并获取地址； 2.设备已注册并联网成功； 4.ping响应正常 | WIN和linux都需测试
26 |  | 005_压力 | 4 | B | 反复进行待机（休眠/睡眠）唤醒操作 |  | 1.模块正常开启； 2.正常启动程序； 3.已开启自动连网 | 1.反复连续进行待机唤醒操作10次； 2.反复连续进行休眠唤醒操作10次； 3.反复连续进行睡眠唤醒操作10次； | 1-3.电脑可以正常唤醒；唤醒后电脑能够正常识别端口，能正常检测到设备和注册网络； | WIN和linux都需测试 后续若有能力可以开发自动化工具执行
27 |  | 006_开关机 | 4 | B | 反复手动开关机 |  |  | 1.使用电池时，手动关机后开机，并连接网络。 2.不使用电池（电源）时，手动关机后开机，并连接网络。 2.重复步骤1-2为10次 | 3.能正常检测到设备和注册网络；

## web重定向
用例编号 | 测试项目 | 测试子项目 | 用例类型 | 用例级别 | 用例描述 | 标签 | 预置条件 | 测试步骤 | 预期结果 | 测试指导 | 测试结果
1 | 01_无法上网 | 001_SIM卡不可用 | 1 | B | 未检测到SIM卡，打开浏览器上网触发重定向 |  | 1.被测设备未插SIM卡开机； 2.PC已连接被测设备但未登陆被测设备WebUI； 3.所有浏览器窗口均关闭。 | 1.打开浏览器，浏览网页或播放在线视频； 2.登陆WebUI。 | 1.触发重定向，界面自动跳转到WebUI登录界面，并弹出提示框，提示用户未检测到SIM卡，请插入SIM卡; 2.登陆WebUI后提示无SIM卡。 | 1.能发送HTTP请求的上网方式，都可以触发重定向； 2.主流浏览器均需测试重定向业务； 3.无SIM卡时是否能触发重定向，需要和开发或者合作公司确认
2 |  |  | 1 | B | 无效SIM卡，打开浏览器上网触发重定向 |  | 1.被测设备插入无效SIM卡开机； 2.PC已连接被测设备但未登陆被测设备WebUI； 3.所有浏览器窗口均关闭。 | 1.打开浏览器，浏览网页或播放在线视频； 2.登陆WebUI。 | 1.触发重定向，界面自动跳转到WebUI登录界面，并弹出提示框，提示用户无效SIM卡，请插入合法SIM卡; 2.登陆WebUI后提示SIM卡无效。 | 1.能发送HTTP请求的上网方式，都可以触发重定向； 2.主流浏览器均需测试重定向业； 3.无SIM卡时是否能触发重定向，需要和开发或者合作公司确认
3 |  |  | 1 | A | SIM卡被锁，打开浏览器上网触发重定向 |  | 1.被测设备插入已开启PIN码（PUK码）的SIM卡开机； 2.PC已连接被测设备但未登陆被测设备WebUI； 3.所有浏览器窗口均关闭。 | 1.打开浏览器，浏览网页或播放在线视频； 2.登陆WebUI。 | 1.触发重定向，界面自动跳转到WebUI登录界面，并弹出提示框，提示用户SIM卡被锁，请登陆解锁； 2.登陆WebUI后自动跳转到输入PIN/PUK码页面。
4 |  | 002_未联网 | 1 | A | 移动宽带未联网，打开浏览器上网触发重定向 |  | 1.被测设备设置正确的APN，已注册移动网络但未联网（或已断开网络）； 2.PC已连接被测设备但未登陆被测设备WebUI； 3.所有浏览器窗口均关闭。 | 1.打开浏览器，浏览网页或播放在线视频； 2.登陆WebUI。 | 1.触发重定向，界面自动跳转到WebUI登录界面，并弹出提示框，提示用户未联网，请登陆联网； 2.登陆WebUI后自动跳转到移动宽带拨号联网页面。
5 |  | 003_联网失败 | 1 | B | 移动宽带联网失败，打开浏览器上网触发重定向 |  | 1.被测设备已插入合法SIM卡，设置自动联网，错误的APN； 2.被测设备关机； 3.PC或小终端的所有浏览器窗口均关闭。 | 1.被测设备开机； 2.PC或小终端（有线或WiFi）接入被测设备； 3.打开浏览器，浏览网页或播放在线视频； 4.登陆WebUI。 | 3.触发重定向，界面自动跳转到WebUI登录界面，并弹出提示框，提示用户联网失败，请登陆检查； 4.登陆WebUI后自动跳转到拨号联网页面。
6 | 02_上网记录 | Web重定向 | 1 | A | 流量超限，打开浏览器上网触发Web重定向 |  | 1.被测设备开机并通过移动网络联网成功； 2.被测设备已用流量或联网时间已接近设置的限额； 3.PC已连接被测设备但未登陆被测设备WebUI； | 1.打开浏览器，浏览网页或播放在线视频，一直到流量超限额，观察是否触发重定向； 2.打开多个网页，观察是否触发重定向 3.登录WebUI； 4.重新打开浏览器，并浏览网页。 | 1.流量超限额，触发重定向；界面自动跳转到WebUI登录界面，并弹出提示框，提示用户流量超限，请登陆查看流量使用情况； 2.不再触发，当前所有用户总共只提醒1次，直到下次板侧检测到流量超限后再提示； 3.用户登录后直接跳转到流量统计页面； 4.不再触发重定向，直到下次板侧检测到流量超限后再提示。
7 | 03_FOTA | 01_Web重定向 | 1 | A | 检测到新版本（可选包），打开浏览器上网时触发Web重定向 |  | 1.被测设备已联网并检测到新版本（周期性自动检测/开机联网自动检测；升级包为可选升级包）； 2.PC已连接被测设备但未登陆被测设备WebUI； 3.所有浏览器窗口均关闭。 |  | 1.打开浏览器不触发重定向； 2.浏览网页触发重定向；界面自动跳转到WebUI登录界面，并弹出提示框，提示用户流量超限，请登录查看流量使用情况； 3.不再触发，所有用户只跳转一次，直到下次检测到再跳转； 4.用户登录后直接跳转到升级页面，并弹出新版本提示框（登陆后直接跳转到对应重定向时间的处理页面）； 6.不再触发重定向，直到检测到更新的版本（可选包）才会再次触发跳转。
8 |  | 01_Web重定向 | 1 | A | 检测到新版本（强制包），打开浏览器上网不会触发Web重定向 |  | 1.FOTA升级服务器上已放置强制升级包，但未发布（或已发布，未添加被测设备IMEI号）； 2.被测设备已联网但未检测到新版本，检测周期已设置最小间隔； 3.PC已连接被测设备但未登陆被测设备WebUI； | 1.FOTA升级服务器上发布强制升级包（或添加被测设备IMEI号）； 2.打开浏览器，浏览网页或播放在线视频； 3.等待周期性检测时间到（可以通过修改被测设备时间实现）； 4.浏览网页，查看是否触发重定向。 | 1.步骤3、4中设备检测到强制包立即下载，用户浏览网页正常，不会触发重定向。
9 |  | 02_Web重定向优先级 | 3 | C | 无法上网、流量超限和检测到可选升级包并发，无法上网优先 |  | 1.被测设备开机并通过移动网络联网成功； 2.被测设备已用流量或联网时间已接近设置的限额； 3.FOTA升级服务器上已放置可选升级包，但未发布（或已发布，未添加被测设备IMEI号）； | 1.FOTA升级服务器上发布可选升级包（或添加被测设备IMEI号）； 2.等待周期性检测时间到（可以通过修改被测设备时间实现）； 3.ftp进行数据传输，直到设备流量超限； 4.屏蔽被测设备网络信号（或热拔除SIM卡） 5.开启浏览器，浏览网页，查看是否触发重定向； 6.登录WebUI. | 5.浏览网页触发重定向；界面自动跳转到WebUI登录界面，并提示用户无法上网的原因（； 6.用户登录后直接跳转到对应无法上网事件的处理页面，状态栏有新版本图标提示，流量统计界面显示已用流量已超过限额。 | 1.以上多个事件同时发生时，则在重定向跳转页面只显示优先级最高的事件提示信息，其中无法上网事件优先级最高，流量超限事件次之，升级事件优先级最低。例如，如果“无法上网”、“流量超限”和“升级”三个事件都同时发生时，则在跳转页面提示信息框中只显示“无法上网”的提示信息。
10 |  | 02_Web重定向优先级 | 3 | B | 无法上网和检测到可选升级包并发 |  | 1.被测设备已联网并检测到新版本（周期性自动检测/开机联网自动检测；升级包为可选升级包）； 2.PC已连接被测设备但未登陆被测设备WebUI； 3.所有浏览器窗口均关闭。 | 1.断开被测设备与网络的连接（有线宽带拔掉WAN网线，移动宽带屏蔽网络信号或拔掉SIM卡，WiFi接入的话关闭AP）； 2.开启浏览器，浏览网页，查看是否触发重定向； 3.登录WebUI. | 4.浏览网页触发重定向；界面自动跳转到WebUI登录界面，并提示用户无法上网的原因； 5.用户登录后直接跳转到对应无法上网时间的处理页面，状态栏有新版本图标提示，用户可以点击升级图标升级。 | 1.以上多个事件同时发生时，则在重定向跳转页面只显示优先级最高的事件提示信息，其中无法上网事件优先级最高，流量超限事件次之，升级事件优先级最低
11 |  | 02_Web重定向优先级 | 3 | B | 流量超限和检测到可选升级包并发，流量超限优先 |  | 1.被测设备开机并通过移动网络联网成功（； 2.被测设备已用流量或联网时间已接近设置的限额； 3.FOTA升级服务器上已放置可选升级包，但未发布（或已发布，未添加被测设备IMEI号）； | 1.FOTA升级服务器上发布可选升级包（或添加被测设备IMEI号）； 2.等待周期性检测时间到（可以通过修改被测设备时间实现）； 3.ftp进行数据传输，直到设备流量超限； 4.开启浏览器，浏览网页，查看是否触发重定向； 5.登录WebUI。 | 4.浏览网页触发重定向；界面自动跳转到WebUI登录界面，并提示用户流量超限，请登录查看流量使用情况； 5.用户登录后直接跳转到流量统计页面，状态栏有新版本图标提示，用户可以点击升级图标升级。
12 | 04_SpeedTest速率 | 01_Speedtest速率 | 1 | B | 验证支持Web重定向，不影响Speedtest速率（节点测试） |  | 1.被测设备设置正确的APN，已注册移动网络但未联网（或已断开网络）； 2.PC端已连接被测设备但未登陆被测设备WebUI； 3.所有浏览器窗口均关闭。 | 1.打开浏览器，观察是否触发重定向； 2.浏览网页，比如www.baidu.com，观察是否触发重定向； 3.登录WebUI； 4.联网； 5.关闭所有浏览器，使用Speedtest网站测速 6.开启流量提醒，设置流量限额； 7.打开网页进行下载或视频播放直到超过流量限额。 | 1.打开浏览器不触发重定向； 2.触发重定向，界面自动跳转到WebUI登录界面，并弹出提示框，提示用户未联网，请登陆联网； 3.登陆WebUI后自动跳转到移动宽带拨号联网页面； 4.联网成功； 5.Speedtest速率达标； 7.流量超限额，触发重定向；界面自动跳转到WebUI登录界面，并弹出提示框，提示用户流量超限，请登陆查看流量使用情况。 | 1、高通9X15平台：Speedtest测速时打开对80端口数据包的硬件加速，Web重定向时间触发时，关闭对80端口数据包的硬件加速； 2.speedtest测试参考文档： Speedtest原理和wireshark分析.docx

## 软件性能
用例编号 | 测试项目 | 测试子项目 | 用例类型 | 用例级别 | 用例描述 | 标签 | 预置条件 | 测试步骤 | 预期结果 | 测试指导 | 测试结果 | 备注
1 | 01_兼容性 | 001_操作系统兼容性 | 1 | A | 不同win系统下上网 | webui、自研、非自研 | 1.准备winXP、win7、win8、win10、win11 PC，PC已关闭WIFI、并未连接其它上网设备 2.被测设备已插入SIM卡 3.PC未安装驱动 | 1.将被测设备连接win10的PC，等待联网； 2.浏览器打开任意网页； 3.插拔被测设备，确认电脑联网是否正常； 4.分别在winXP、win7、win8、win11等电脑进行步骤1-4操作； | 1.被测设备若有指示灯，指示灯显示正常，从红灯到蓝灯正常转换，PC右下角网络连接图标切换正常； 2.网页打开成功； 3.各系统下上网都正常。 | 项目前期测试时，所有win系统都要覆盖全，项目后期只需要测试当前流行win系统
2 |  |  | 1 | A | 不同linux版本机器验证上网 | webui、自研、非自研 | 1.准备不同版本linux PC 2.被测设备已插入SIM卡 | 1.分别在不同linux版本电脑上验证被测设备上网情况； | 1.在不同linux版本电脑上均能成功上网 | 不同linux版本测试结果，请在结果备注
3 |  |  | 1 | A | Android上网 | webui、自研、非自研 | 1.被测设备插入SIM卡 | 1.被测设备通过OTG线连接我司平板(TT800V\TT800Q以及所有无4G模块的平板)、Android手机（关闭WIFI），查看是否可以正常上网； 2.重新插拔查看能否上网； 3.Android设备关机，被测设备连接Android设备开机，查看是否能正常上网 | 1-3.均能成功上网 | 我司自研Dongle如TD191，通过以下两种情况检查Android设备是否能上网 1）在Linux上使用ifconfig命令，反复插拔TD191，MAC地址固定，即版本中预置了MAC地址的版本，任何Android设备都能上网--比如webui中性版本 2）未预置MAC地址的版本，若使用adb shell dmesg ¦ grep eth查询(无USB口的平板需要抓log查看)，以太网口识别为usb0，不可以上网，识别为eth0,则可以上网，比如TT800V识别为usb0的版本不可以上网，但是识别为eth0的版本可以上网，见后面截图
4 |  |  | 1 | A | surface go2设备上网 | webui、自研、非自研 | 1.准备Surface Go2 2.被测设备插入SIM卡 | 1.被测设备连接Surface Go2(关闭WIFI)，查看Surface Go2是否可以正常上网； 2.重新插拔查看能否上网； 3.Go2设备关机，被测设备连接Surface Go2设备开机，查看是否能正常上网 | 1-3.均能成功上网
5 |  |  | 1 | A | chromebook上网 | webui、自研、非自研 | 1.准备多种Chromebook，我司现有Dell 3100、Dell 3110、HP G9 EE、HP G9 MK 2.被测设备插入SIM卡 | 1.被测设备连chromebook(关闭WIFI)，查看chromebook是否可以正常上网； 2.重新插拔查看能否上网； 3.chromebook设备关机，被测设备连接chromebook设备开机，查看是否能正常上网； 4.几种chromebook都需要测试。 | 1-4.均能成功上网
6 |  |  | 1 | A | MacBook上网 | webui、自研、非自研 | 1.准备多种型号MacBook 2.被测设备插入SIM卡 | 1.被测设备连MacBook(关闭WIFI)，查看MacBook是否可以正常上网； 2.重新插拔查看能否上网； 3.MacBook设备关机，被测设备连接MacBook设备开机，查看是否能正常上网； 4.尽量寻找多种型号MacBook进行测试。 | 1-4.均能成功上网
7 |  | 002_各操作系统PC睡眠唤醒后上网测试 | 1 | A | windows睡眠唤醒后上网测试 |  | 1.准备winXP、win7、win8、win10、win11 PC，PC已关闭WIFI、并未连接其它上网设备 2.被测设备已插入SIM卡 3.PC未安装驱动 | 1.电脑设置睡眠时间为1分钟，插入被测Dongle，确保电脑使用被测Dongle上网成功 2.等待1分钟，电脑睡眠，唤醒电脑，检查被测Dongle灯的状态(未掉电变成红色)，检查电脑上网状态； 3.将电脑睡眠时间分别设置为5分钟、10分钟、1小时、5小时，再次进行步骤1-2测试； 4.接通电源和使用电池两种模式下睡眠均需测试； 5.各种型号、各种windows版本电脑尽可能都测到 | 2.未断网，睡眠唤醒后能直接上网； 3.睡眠唤醒后，均能恢复上网功能； 4.连接电源和未接电源模式下，睡眠唤醒后，均能恢复上网功能。
8 |  |  | 1 | A | MAC电脑睡眠唤醒后上网测试 |  | 1.准备多种型号MacBook 2.被测设备插入SIM卡 | 1.被测Dongle连接MAC，确保MAC通过被测设备联网成功，上网OK 2.点击菜单睡眠或者盒盖睡眠，分别等待1分钟、5分钟、1小时、2小时、一晚上后唤醒电脑，检查是否能上网； 3.接通电源和仅使用电池两种模式下睡眠均需测试 | 2.睡眠唤醒后，均能恢复上网功能； 3.连接电源和未接电源模式下，睡眠唤醒后，均能恢复上网功能。
9 |  |  | 1 | A | LINUX/chromebook电脑睡眠唤醒后上网测试 |  | 1.准备Linux、Chromebook电脑 | 1.被测Dongle连接linux电脑/Chromebook上网本，确保电脑通过被测设备联网成功，上网OK； 2.点击菜单睡眠或者等待自动睡眠，分别等待1分钟、5分钟、1小时、2小时后唤醒电脑，检查是否能上网 | 2.睡眠唤醒后，均能恢复上网功能；
10 |  | 003_SIM卡和T卡兼容性 | 4 | A | SIM卡兼容性 | webui、自研、非自研 | 1.准备不同厂商SIM卡:例如移动、联通、电信、B48实验网卡等； 2.准备多个被测设备样机 | 1.被测设备插入不同厂商SIM卡，连接PC； 2.将不同厂商SIM卡插入另外2台被测样机，连接PC | 1-2.不同厂商SIM卡，不同厚度SIM卡插入所有被测设备，均能正常识卡，上网均OK。
11 |  |  | 4 | A | T卡兼容性 | webui、自研、非自研 | 1.准备不同容量、不同厂家T卡 2.准备两台被测设备 | 1.被测设备1分别插入所有TF卡； 2.被测设备2分别插入所有TF卡； | 步骤1-2.T卡识别正常，读取T卡文件正常； | 不同容量：2G、8G、16G、32G、64G、128G(最大容量根据spec确定) 主流厂家：闪迪、金士顿、三星等
12 | 02_数据性能 | 001_压力测试 | 4 | B | 长时间进行数据下载 | webui、自研、非自研 |  | 1.分别在LTE网络下FTP方式下载一个大容量（1G）文件； 2.未下载完成前，下载其他文件； 3.保持下载过程12小时以上。 | 1.网络始终保持连接状态，文件可以正常下载，下载的平均速率相对稳定（与对比数据卡相当）。 | 建议： 1 利用晚上时间、使用自动化小工具，进行无人值守操作。
13 |  |  | 4 | A | 反复网页浏览 | webui、自研、非自研 | 1.网络配置正确，网络正常； 2.测试卡支持PS业务。 | 1.连网； 2.打开至少5个以上网页浏览； 3.关闭，重新打开5个网页浏览 4.重复步骤2-3操作5次。 | 1.每次都可以连接成功； 2.网页可以正常打开和浏览，网络连接时间、网络连接记录、网络连接图标正常显示； 3.已打开的网页可以正常浏览。
14 |  |  | 4 | A | 上传下载同时进行 | webui、自研、非自研 | 1.网卡连接PS业务成功。 | 1.下载多个文件； 2.下载过程中上传文件； 3.同时进行下载上传业务，持续1小时。 | 1.上传和下载可以同时进行，数据卡没有异常。
15 |  |  | 4 | A | 反复下载同一文件 | webui、自研、非自研 | 1.被测设备已连网成功 | FTP方式下载一个大文件（3G网络下100Mbyte、4G网络下500Mbyte即可），并持续ping网络侧服务器。` 在上述过程中，执行以下操作： 1 断开网络； 2 重新连接网络，再次主动下载（或者自动恢复下载）同一个文件。 3 重复步骤1、2至少5次。直到该文件下载完成。 | 1.步骤1中，可断开网络；下载中断；ping响应超时； 2.步骤2中，可重新联网；可再次（或恢复）下载；ping响应恢复正常； 3.反复连网、断网不会造成UI及被测设备表现异常。 可最终完成下载该文件。 网络连接时间、网络连接记录、网络连接图标正常显示。 | 修订该用例---反复下载同一文件，减少测试时间，控制在10分钟内。
16 |  | 002_数据速率 | 4 | A | LTE FTP下载速率 | webui、自研、非自研 | 1.被测设备已连接LTE网络； 2.处于强信号环境下（RSRP＞-80dBm或SINR＞25,信号四格以上）； 3.小带宽（10M及以下）上行速率测试，还需要修改网络参数，增大RBs数为45个 | 1.用ftp方式单线程下载多个不同大小、任意格式的文件（可以使用FileZilla、网络蚂蚁、flashget等下载工具）； 2.用ftp方式多线程下载多个不同大小、任意格式的文件（可以使用FileZilla、网络蚂蚁、flashget等下载工具）； 3.步骤1、2中分别观察5分钟，使用Dumeter查看最大速率和平均速率。 并记录实测速率，保存速率截图。 | 1.步骤1、2中能正常下载，下载过程中数据传输量、接收量、连接时间、传输速率、接受速率等正常刷新； 2.平均下载速率达到理论速率的90%以上，且不低于对比机； 3.新平台首款分别测试单线程、多线程速率；维护定制只测试多线程 | 1.支持的所有频段及带宽均需测试； 2.LTE项目不支持RAS，NDIS 5.1/6.2/6.3等支持的拨号方式均需测试 3.实测值为理论值的80%以上，视为通过，具体项目还需要参考对比机测试； 4.Category 3： 带宽 上行理论值 上行达标值 下行理论值 下行达标值 5M 10Mbps 10Mbps 25Mbps 25Mbps 10M 25Mbps 20Mbps 50Mbps 45Mbps 15M 35Mbps 31Mbps 100Mbps 90Mbps 20M 50Mbps 45Mbps 100Mbps 90Mbps 5.Category 4、cat6支持情况 LTE-FDD 150Mbps DL/50Mbps UL (Catogory 4) LTE-TDD 117Mbps DL/9Mbps UL (Catogory 4) LTE-FDD 300Mbps DL/50Mbps UL (Catogory 6) LTE-TDD 220Mbps DL/10Mbps UL (Catogory 6)
17 |  |  | 4 | A | LTE FTP上传速率 | webui、自研、非自研 | 1.被测设备已连接LTE网络； 2.处于强信号环境下（RSRP＞-80dBm或SINR＞25,信号四格以上）； 3.小带宽（10M及以下）上行速率测试，还需要修改网络参数，增大RBs数为45个 | 1.用ftp方式单线程上传多个不同大小、任意格式的文件； 2.用ftp方式多线程上传多个不同大小、任意格式的文件（可以使用Filezila、网络蚂蚁、flashget等下载工具）； 3.观察5分钟，使用Dumeter查看最大速率和平均速率。 并记录实测速率，保存速率截图。 | 1.步骤1、2中能正常上传，上传过程中数据传输量、发送量、连接时间、传输速率、接受速率等正常刷新； 2.平均上传速率达到理论速率的90%以上，且不差于对比机； 3.新平台首款分别测试单线程、多线程速率；维护定制只测试多线程 | 我司IT搭建的FTP服务器地址暂时如下：ftp://27.16.246.79:1821/ 用户名：Jacs 密码：J@cs.ftp
18 |  |  | 4 | A | LTE FTP上下行并发速率 | webui、自研、非自研 | 1.被测设备已连接LTE网络； 2.处于强信号环境下（RSRP＞-80dBm或SINR＞25,信号四格以上）； 3.小带宽（10M及以下）上行速率测试，还需要修改网络参数，增大RBs数为45个 | 1.下载数据； 2.下载过程中同时进行上传； 3.上传下载并行持续5分钟以上； 4.观察5分钟，使用Dumeter查看上下行最大速率和平均速率。并记录实测速率，保存速率截图。 | 1.步骤1、2中能同时进行下载、上传，过程中数据传输量、接收量、连接时间、传输速率、接受速率等正常刷新； 2.上传及下载速率均有所下降，但上行速率不能高于下行速率，上下行速率总和不低于理论下行值的70%。具体项目根据平台及项目需求确定通过准则，参考对比机测试结果
19 |  |  | 4 | A | LTE HTTP速率测试 | webui、自研、非自研 | 1.被测设备已连接LTE网络； 2处于强信号环境下（RSRP＞-80dBm或SINR＞25,信号四格以上）； 3.小带宽（10M及以下）上行速率测试，还需要修改网络参数，增大RBs数为45个 | 1.用http方式下载文件； 2.用http方式上传文件； 3.步骤1、2中分别观察5分钟，使用Dumeter查看最大速率和平均速率。 并记录实测速率，保存速率截图； （例如，网盘中上传下载文件；Youtube上传下载视频文件；或者通过测速网站测试上下行速率） | 1.步骤1、2中能正常下载（上传），下载（上传）过程中数据传输量、接收（发送）量、连接时间、传输速率等正常刷新； 2.平均下载（上传）速率达到理论速率的90%以上，且不差于对比机
20 | 03_开关机性能 | 01_开机响应时间 | 4 | A | 开机响应时间 | webui、自研、非自研 | 1.静止测试环境下，设备正常，且正常加电 | 1.记录从设备上电时刻开始，到指示灯点亮的时刻为止的时间； 2.每个样机至少测试3次，至少测试3台样机，记录详细数据。 备注：需要提供在不同操作系统下的数据，按照基线操作系统定义。 | 1.不大于0.5秒。 （若达不到0.5秒要求，需要和对比机对比，不差于对比机）
21 |  | 02_开机自动连网时间 | 4 | A | 开机找网拨号时间 | webui、自研、非自研 | 1.设备能够附着PS域。 2.用户已插入 (U)SIM卡，设备正常加电。 3.网络侧有足够资源，网络参数设置正确。 4.RSSI值在-30至-75区间内； 5.设备设置为自动找网，找网模式与当地网络相符，且已在该网络下注册成功过，拨号方式设置为自动拨号； 6.Pin码禁用。 7.PC未连接WIFI以及网线 | 1.记录从设备上电开始，到PC通过被测设备已连网，能打开网页的时间； 2.每个样机至少测试3次，至少测试3台样机，记录详细数据。 备注：需要提供在不同操作系统下的数据，按照基线操作系统定义。 | 2.与当地的具体网络情况有关，应不大于30秒。 （若达不到30秒要求，需要和对比机对比，不差于对比机）

## 故障列表
故障号 | 故障主题 | 故障描述 | 模块 | 发现人 | 发现版本号 | 严重程度 | 责任人 | 故障状态 | 备注
1 | 【LTE】【手工测试】设备识别SIM卡后无法注册网络 | 测试步骤： 1、将电信卡插入设备，连接PC 2、开机后，进入WebUI查看SIM卡状态 预期测试结果：已识别并注册网络 实际测试结果：主页手动连接网络显示fail，一键检测显示SIM卡识别但未注册网络 复现频率：出现一次 | LTE | David | TD0211_JACS_V1.0.0 | D-待观察 | magic | 待解决
2 | 【LTE】【手工测试】B48网络两台设备在弱场驻网效果差异过大 | 测试步骤： 1、两台设备插入B48试验网卡分别连接PC 2、进入RSRP约为-108的弱场环境 3、进入浏览器刷新网页或speedtest测速 预期测试结果：两台设备刷新网页正常 实际测试结果：IMEI为862513050026607的设备无法找到网络 复现频率：5/5 备注：另一台TD0211设备在RSRP为-123情况下仍然能驻网 | LTE | David | TD0211_JACS_V1.0.0 | B-严重 | magic | 后续有新机器再测试
3 | 【WebUI】【手工测试】超过设置的流量限制后重启设备，仍可以在开始16s内ping通百度 | 测试步骤： 1、进入WebUI工具箱 2、设置日套餐上限 3、使用超过流量上限至被限制上网，重启设备 预期测试结果：设备重启后无法上网 实际测试结果：设备在联网后15-16s内可以ping百度页面 复现频率：5/5 | WebUI | David | TD0211_JACS_V1.0.0 | C-一般 | magic | 待解决
4 | 【LTE】【手工测试】使用window系统，插拔设备后电脑无法上网，指示灯显示蓝灯常亮 | 测试步骤： 1、电脑插入设备上网正常 2、插拔设备 预期测试结果：插拔后正常上网，指示灯蓝灯闪烁 实际测试结果：插拔后无法上网，指示灯蓝灯常亮 复现频率：出现两次 | LTE | chris | TD0211_JACS_V1.0.0 | D-待观察 | magic | 待解决
5 | 【WebUI】【手工测试】WebUI界面状态栏的信号图标刷新不及时 | 测试步骤： 1、打开webui，查看状态栏的信号图标 预期测试结果：信号变化时刷新及时 实际测试结果：信号变化时刷新不及时 复现频率：5/5 | WebUI | bessy、chris | TD0211_JACS_V1.0.0 | C-一般 | magic | 待解决
6 | 【LTE】【手工测试】拔插TD0211端usb连接线，绿色灯亮，蓝色灯不亮，PC不能上网 | 测试步骤： 1、重新拔插连接TD0211端usb连接线 预期测试结果：PC驻网正常 实际测试结果：绿灯常亮，蓝灯闪烁，PC没有端口不能上网 复现概率：1/50 | LTE | Maggie、Chris | TD0211_ATT_V1.0.0 | D-待观察 | qilin | 待解决
7 | 【WebUI】【手工测试】关闭自动拨号功能后重启机器，自动拨号功能又重新 打开。 | 测试步骤： 1、进入webui,关闭自动拨号功能 2、重启机器 预期测试结果：重启机器，自动拨号功能关闭 实际测试结果：重启机器，自动拨号功能开启 复现频率：5/5 | WebUI | Allen | TD0211_ATT_V1.0.0 | B-严重 | magic | 已关闭 | TD0211_JACS_V2.0.0已去掉自动拨号按钮
8 | 【WebUI】【手工测试】建议webui去除464XLAT开关功能。 | 测试步骤： 1、进入webui,检查各菜单 预期测试结果：各功能无异常 实际测试结果：464XLAT对于用户无实际作用，建议去除 复现频率：5/5 | WebUI | bessy | TD0211_ATT_V1.0.0 | C-一般 | magic | 待解决
9 | 【webUI】【手工测试】断电重新拔插SIM卡后连接PC，PC上网正常，webUI打不开，重新拔插、烧版本后无法恢复 | 测试步骤： 1、测试机与PC连接上网正常 2、拔掉测试机，重新拔插SIM卡后连接pc 预期测试结果：pc上网正常，webUI访问正常 实际测试结果：pc能上网，webUI无法打开，重新拔插测、烧版本均无法恢复 复现概率：出现一次 | webUI | Maggie | TD0211_JACS_V2.0.0 | A-严重 | magic | 待解决
10 | 【webUI】【手工测试】刷新首页后设备状态显示断开连接 | 测试步骤： 1、测试机与PC连接上网，刷新首页/从其他页面返回到首页 预期测试结果：webUI显示正常 实际测试结果：每次刷新首页后设备状态显示断开连接，实际ping网络正常无断连 复现概率：5/5 | webUI | Chloe | TD0211_JACS_V2.0.0 | C-一般 | magic | 待解决
11 | 【webUI】【手工测试】WebUI中漫游联网设置默认开启 | 测试步骤： 1、测试机与PC连接上网，查看WebUI中漫游拨号默认设置 预期测试结果：WebUI中漫游联网设置默认关闭 实际测试结果：WebUI中漫游联网设置默认开启 复现概率：5/5 | webUI | Chloe | TD0211_JACS_V2.0.0 | C-一般 | magic | 待解决
12 | 【MAC】【手工测试】MAC休眠5分钟后唤醒，机器无法上网，TD191在MacBook Air 一样复现 | 测试步骤： 1、测试机与MAC PC连接上网 2、手动休眠或自动休眠5分钟后唤醒查看网络和驱动 预期测试结果：休眠唤醒后正常上网 实际测试结果：MAC休眠5分钟后唤醒，机器无法上网 备注：TD191在MacBook Air PC一样复现 复现概率：5/5 | MAC | Chloe | TD0211_JACS_V2.0.0 | B-严重 | qilin | 待解决
13 | 【LTE】【手工测试】在Win 10插拔出现一次可以打开Webui但无法上网，Win 11出现一次无法打开Webui和无法上网，插拔恢复正常 | 测试步骤： 1、测试机与win 10、win11 PC插拔连接上网 预期测试结果：插拔上网无异常 实际测试结果： 1、在Win 10插拔出现一次可以打开Webui但无法上网; 2、Win 11出现一次无法打开Webui和无法上网，插拔恢复正常 复现概率：各出现一次 | LTE | Chloe | TD0211_JACS_V2.0.0 | B-严重 | qilin | 待解决