## 测试结果
EMMC兼容替代验证结果
测试时间 | 2021.6.26-2021.7.1
EMMC芯片信息 | EMMC由三星EMMC/KLMBG2JETD-B041（MLC）替换金士顿EMMC/32G-TA28（TLC）
测试内部版本号 | TG0803V1_JACS_V2.1.0
测试策略 | monkey稳定性测试 理论上要10台机器测试7天，由于样机紧张，只提供了2台机器（6.26号已经测试，根据项目时间进度预计只能测试5天） 备注：由于样机只有2台，只能测试完成monkey测试后进行其他项测试
测试人 | Chloe
测试故障数 | n/a
测试结论 | 通过
备注 | 该测试结论是鉴于金士顿EMMC厂家承诺已在RK3288上批量出货的基础上完成，特此说明；

## 测试项目
测试项 | 测试结果 | 备注
缓存压力 | pass | 使用EmmcTest测试休眠唤醒以及缓存及存储压力
休眠唤醒 （10000次） | pass
稳定性测试 | pass | 使用monkey测试5天
读写速率 | pass | 金士顿flash与老flash样机读写速率相差不大
memtest压力 | pass | 20h(1024M )

## 读写性能测试
老flash样机
剩余空间 | 顺序读(MB/s) | 顺序写(MB/s) | 随机读(MB/s) | （随机写(MB/s) | 说明
2,042,964K | 21.03 | 36.74 | 14.15 | 11.78
monkey测试5天后样机
剩余空间 | 顺序读(MB/s) | 顺序写(MB/s) | 随机读(MB/s) | （随机写(MB/s) | 说明
2,042,976K | 22.91 | 33.48 | 16.08 | 12.77

## monkey测完读写性能
TG0803
| 顺序读 | 顺序写 | 随机读（4K） | 随机写（4K）
1 | 22.9 | 29.36 | 18.47MB/S，4728.86IOPS(4KB) | 11.86MB/S，3038.45IOPS(4KB)
2 | 22.89 | 35.61 | 14.92MB/S，3820.07 IOPS(4KB) | 13.68MB/S，3503.29 IOPS(4KB)
3 | 22.95 | 35.47 | 14.88MB/S，3811.41IOPS(4KB) | 12.79MB/S，3274.86IOPS(4KB)
平均 | 22.9133 | 33.48 | 16.08 | 12.77

## EMMC平均值
80%空间 | TG0803
| 顺序读（Mb/s） | 顺序写（Mb/s） | 随机读（4K）（Mb/s） | 随机写（4K）（Mb/s）
1 | 21.99 | 12.93 | 11.85MB/S，3035.61IOPS(4KB) | 4.54MB/S，1163.28IOPS(4KB)
2 | 21.79 | 27.88 | 16.45MB/S，4211.73IOPS(5KB) | 9.27MB/S，2373.33IOPS(5KB)
3 | 21.83 | 27.56 | 16.22MB/S，4152.95IOPS(6KB) | 9.81MB/S，2512.73IOPS(6KB)
平均 | 21.87 | 22.79 | 14.84 | 7.87
20%空间 | TG0803
| 顺序读 | 顺序写 | 随机读（4K） | 随机写（4K）
1 | 21.47 | 26.62 | 11.63MB/S，2977.52IOPS(4KB) | 4.31MB/S，1105.16IOPS(4KB)
2 | 21.48 | 29.56 | 16.94MB/S，4337.84IOPS(5KB) | 9.36MB/S，2396.77IOPS(5KB)
3 | 21.5 | 33.52 | 16.94MB/S，4223.2IOPS(6KB) | 9.29MB/S，2379.61IOPS(6KB)
平均 | 21.48 | 29.9 | 15.17 | 7.65
10%空间 | TG0803
| 顺序读 | 顺序写 | 随机读（4K） | 随机写（4K）
1 | 22.25 | 12.54 | 11.03MB/S，2825.5IOPS(4KB) | 5.07MB/S，1298.37IOPS(4KB)
2 | 22.02 | 13.5 | 10.98MB/S，2812.95OPS(5KB) | 8.09MB/S，2072.52IOPS(5KB)
3 | 22.19 | 19.3 | 11.16MB/S，2858.22OPS(6KB) | 7.8MB/S，1997.63IOPS(6KB)
平均 | 22.15 | 15.11 | 11.05 | 6.98
由于替换新flash的样机只有两台，以上EMMC结果，是在monkey测完后进行测试

## 故障列表
故障号 | 故障主题 | 故障描述 | 模块 | 发现人 | 发现版本号 | 严重程度 | 责任人 | 故障状态 | 备注
1 | 【monkey测试】【自动化测试】稳定性测试过程中文件系统经常变成只读--三星flash也存在此问题，原因待查 | 测试步骤： 1、monkey自动化测试 预期测试结果：能正常测试，无异常 实际测试结果： 1、测试1天左右文件系统就变为只读，无法写入删除等，monkey无法正常进行 备注：祁麟从Log看有I/O error 复现频率：5/5 | 文件系统 | bessy | TG801 JACS V2.3.0 | B-严重 | lin | 待验证 | 金士顿flash在TG0803机器上未出现