## 测试结果
摄像头功能基本测试
测试时间 | 2021.7.23-2021.7.26
测试内部版本号 | TG0813 20210723（临时版本）
测试策略 | 1）将TG0813机器烧录至最新版本，测试样机 1台（南京1台） 2）将测试机器摄像头与之前机器摄像头做对比测试 3）主要进行摄像头功能测试及效果测试
测试人 | Allen
测试结论 | 有条件通过 （原因：部分问题未解决如1.对焦时马达有哒哒的声音。2.纯色背景时对焦出现异常）
测试说明 | 1、本版本主要验证摄像头功能和效果调试只有1台测试机器，样机数量太少，验证不充分，存在风险，故测试有条件通过； 2、本版本验证摄像头功能和效果未发现严重故障；

## 摄像头功能测试
用例编号 | 测试项目 | 测试子项目 | 用例类型 | 用例级别 | 用例描述 | 预置条件 | 测试步骤 | 预期结果 | 测试指导 | 测试结果 | 备注
1 | 01_打开camera | 010_不同方式打开camera | 1 | A | 不同方式下打开照相机 | 电量充足（非低电） | 1、锁屏滑动解锁下打开照相机 2、图库界面打开照相机 3、待机界面点击相机图标进入照相机 4、双击电源键打开照相机（设置中相关设置需要打开） 5、其它内置第三方应用（如信息、电子邮件、即时通讯app等）中打开照相机 | 1、都能成功打开照相机，取景界面正常 |  | pass | 进入拍照界面，系统亮度调至最高
2 | 02_拍照 | 010_预览界面 | 1 | A | 照相和摄像模式下取景预览界面检查 | 电量充足（非低电） | 1、打开照相机/摄像机 2、检查取景框取景与窗体之前是否有间隙或变色 3、观察实际取景图像大小、位置、颜色是否与取景框中的大小、位置、颜色相同 | 2、照相机和摄像机界面取景框显示正常 3、在没有使用特效的情况下，取景界面被摄物体成像轮廓正常，不偏色、无明显噪点，整体界面显示图标完整、无缺失、被裁剪或留边； 4、取景预览界面无卡顿现象 |  | pass
3 |  | 020_后摄拍照 | 1 | A | 后摄像头拍照 | 电量充足（非低电） | 1、打开照相机，在取景界面不断移动测试机 2、对着室内景物、人，以及强光或者偏暗环境下，点击拍照图标或者按上/下音量键拍照 3、点击或者滑动查看已拍摄图片 4、进入文件管理器和图库检查已拍照片 | 1、默认支持自动对焦和连续自动对焦，在预览界面用户可以手动点击触摸屏上某区域进行触控对焦；触控对焦应给出视觉标识，触控对焦后，如预览区域景物有变化，则执行连续自动对焦（焦点回到触控中心位置） 2、默认拍照有正常的拍照音，能成功拍照，图片成功保存； 3、图片显示正常，为取景的画面，无噪点、偏色或失真 4、文件管理器和图库中都能正常打开照片 5、当存储空间不足时，相机模块有相应的“存储空间不足”的提示 |  | n/a
4 |  | 030_前摄拍照 | 1 | A | 前摄拍照 | 电量充足（非低电） | 1、打开照相机，切换到前摄 2、点击拍照图标或按上下音量键拍照 3、查看所拍摄照片 | 1、能成功启动前摄，取景界面正常，可自动聚焦和手动对焦，在预览界面用户可以手动点击触摸屏上某区域进行触控对焦；触控对焦应给出视觉标识，触控对焦后，如预览区域景物有变 2、成功拍摄照片 3、所拍摄照片可以是镜像，也可以是正常成像（两者情况均可，根据项目需求而定，实际现在大部分的机器设置中可以设置镜像拍照还是前置拍摄反转） |  | fail | 手动对焦 后，过几秒机器会出现自动对焦的
5 |  | 040_定时拍照 | 1 | B | 定时拍照 | 电量充足（非低电） | 1、打开照相机，开启定时拍照，选择不同的定时拍照时间 2、拍照 | 2、选择不同定时时间拍照，界面有倒计时显示，在倒计时还剩3秒时有声音提示，拍照成功；拍摄照片清晰。 |  | pass
6 |  | 050_横屏拍照 | 1 | A | 横屏下拍照 | 电量充足（非低电） | 1、打开照相机，将照相机横屏 2、横屏下不断移动平板进行自动聚焦，点拍照按钮，或其它支持的按键拍照； 3、打开刚拍摄的照片预览并查看照片详细信息； 4、退出照相机，横屏状态下打开照相机，重复步骤2-3, | 1、镜头成功切换到横屏状态，切换顺畅，不出现明显卡屏，横屏预览界面显示友好，图标、字体显示正常； 2、能成功聚焦被摄物体，选择拍照，提示音正常； 3、照片显示正常，无偏色、噪点或失真问题，横屏和竖屏下拍摄的照片尺寸有差异（比如竖屏下是800*1000，横屏下是1000*800）； 4、无异常； |  | fail | 横竖屏切换拍照摄像都有一丝卡顿
7 |  | 060_对焦方式检查 | 1 | A | 对焦方式检查 | 电量充足（非低电） | 1、用户手指触控屏幕； 2、移动机器摄像头； 3、检查各照片效果是否清晰 | 1、测试机默认出厂支持自动对焦和连续自动对焦； 2、在预览界面用户可以手动点击触摸屏上某区域进行触控对焦。触控对焦应给出视觉标识。触控对焦后，如预览区域景物有变化，则执行连续自动对焦（焦点回到镜头中心位置）； 3、当预览界面景物有所变化时，执行连续自动对焦。 |  | fail | 触控对焦后，当预览界面景物没有变化时，他也会执行自动对焦
8 | 03_设置参数 | 010_设置各项参数拍照 | 1 | B | 设置各项参数拍照 | 电量充足（非低电） | 1、打开照相机，设置不同参数： 1）打开、关闭闪光灯 2）设置不同亮度 3）打开网格线 4）设置不同分辨率 5）打开HDR 6）调节ISO 7）设置存储位置（测试平板支持T卡，插入T卡） 8）保存位置信息 2、在不同参数下拍照，并检查 3、将照片拷贝到PC上检查 | 2、各项参数可以成功设置，所拍照片与设置相符；分辨率参数和实际摄像头支持能力匹配，比如500万像素摄像头，设置中最高能设置分辨率为500W。 3、在PC上浏览正常，照片的分辨率和所设置的相符。照片效果和对比平板（摄像头像素相同）所拍照片相比，无明显的偏色、不清晰 | 各个项目设置参数不同，根据具体项目而定 | pass
9 | 04_摄像 | 010_后摄像头摄像 | 1 | A | 检查后摄像头摄像功能 | 电量充足（非低电） | 1、打开摄像功能，检查界面图标以及取景界面 2、点击摄像按钮，在不同环境下摄像，包括强光、黑暗环境以及环境较复杂场景（景物和人较多），摄像过程中测试者正常讲话，并缓慢移动测试平板 3、摄像过程中点击暂停，再继续录制 4、完成摄像，并查看所拍视频 | 1、摄像取景界面图标正常，能自动聚焦 2、进入摄像过程，界面计时准确，镜头中物体真实，清晰 3、摄像中是否有暂停功能根据各个项目而定，如果有，需要验证暂停功能是否正常 4、摄像能成功停止，拍摄的视频画面清晰，无掉帧和卡顿，能正常听到声音，人声不失真。 |  | n/a
10 |  | 020_前摄摄像 | 1 | A | 检查前摄像头摄像功能 | 电量充足（非低电） | 1、进入摄像功能，切换到前摄 2、录制视频，录像中测试者需要讲话并做动作； 3、如有暂停功能，摄像中点击暂停，再继续录制； 4、录制过程中将平板沿不同角度旋转； 5、完成摄像并查看所拍视频。 | 1、前摄取景正常，镜头中为镜像，画质较好 3、摄像中，界面计时准确；如果有暂停功能，能正常暂停并可以继续录制； 4、旋转过程中不会影响录制； 5、视频可以为镜像，也可以是正常成像。 |  | pass
11 |  | 030_使用耳机录制视频 | 1 | A | 耳机录制视频 |  | 1、插入耳机，打开摄像机，通过后摄录制视频，录制时通过mic讲话； 2、插入耳机，打开摄像机，通过前摄录制视频，录制时通过mic讲话； | 1-2、播放已录制的视频，声音正常，视频画面无异常 |  | pass
12 | 05_摄像参数设置 | 010_设置不同参数摄像 | 1 | B | 设置不同参数摄像 | 电量充足（非低电） | 1、进入摄像功能，设置不同参数： 1）打开网格线 2）设置前后摄像头视频分辨率 3）设置存储位置 4）保存位置信息 2、在不同参数以及各种参数组合下进行摄像 3、进入文件管理器和图库查看 4、将视频拷贝到PC侧查看 | 2、设置中前后摄像头都提供分辨率设置菜单，500W像素默认分辨率为720P，800W及以上像素默认分辨率为1080P,所拍摄视频和设置相符;（500W如果默认为1080P，必须确保所拍视频帧率能达到30FPS） 3、拍摄视频大小、存储位置、位置信息等与实际相符； 4、文件管理器和图库中视频能成功打开 5、在PC上浏览正常，视频的分辨率和所设置的相符；视频的帧率在30帧以上； | 各个项目设置参数不同，根据具体项目而定；对于只支持前摄的项目，检查前摄的参数设置功能 | pass
13 | 06_预览界面操作 | 010_照片/视频预览 | 1 | A | 照片/视频预览以及功能检查 | 电量充足（非低电） | 1、打开照相机，成功拍摄一张照片、拍摄一段视频 2、进入预览界面 3、对照片进行分享、删除、编辑等操作；对视频进行分享、删除等操作 | 3、照片能成功分享、删除、编辑；视频能成功分享、删除 |  | pass
14 | 07_并发 | 010_低电（15%） | 2 | A | 低电下打开照相机 | 电量低于15% | 1、低电下打开照相机拍照 2、低电下打开摄像机摄像 | 1、可成功拍照，预览照片无异常； 2、可成功录制视频，不会出现异常耗电情况； |  | pass
15 |  | 020_低电（5%） | 2 | A | 低电下打开照相机 | 电量低于5% | 1、低电下打开照相机拍照 2、低电下打开摄像机摄像 | 1、可以成功拍照 |  | pass
16 |  | 030_并发 | 3 | C | 检查各种并发场景 | 电量充足（非低电） | 1、打开手电筒，再打开照相机 2、打开照相机，在照相/摄像预览界面或者摄像录制过程中： 1）来闹钟 2）来视频电话 3）来语音电话 | 1、手电筒自动关闭，照相机能正常拍照 2、并发不出现异常 |  | pass | 无手电筒功能
17 | 08_压力 | 010_稳定性测试 | 4 | B | 长时间录制视频 | 电量充足（非低电） | 1、录制视频1小时以上 2、打开/退出照相机200次（前摄和后摄分别打开100次） 3、连续拍照200次 4、照相机界面反复切换前后摄像头拍照50次 5、照相机/摄像机反复切换200次 | 1、视频能正常录制，声音和图像正常。 步骤2-5，不会出现无法打开或者其它异常 | 该用例后续建议使用自动化工具录制脚本完成 | pass
18 |  | 020_稳定性测试 | 4 | C | 磁盘空间满时拍照或者录制视频 | 电量充足（非低电） | 1、本机或者T卡空间满时拍照或者录制视频； 2、本机或者T卡空间快满时拍照或者录制视频直到空间满； | 1、空间满时拍照或者录制视频，有空间不足之类的提示，无法拍照或者摄像； 2、拍摄多张图片直到空间满时有提示，空间快满时录制视频至空间满，视频录制自动停止并保存已拍视频。 |  | pass
19 |  | 030_对焦稳定性测试 | 4 | A | 对焦稳定性测试 | 电量充足（非低电） | 1、分别进入前摄拍照预览和后摄预览界面，拍照图片像素设置为最大，亮度和对比度默认设置； 2、不断移动测试机镜头，更改镜头和被摄物体的距离进行自动对焦（不可手动对焦），拍照； 3、重复进行自动对焦和拍照10次 | 2、反复移动镜头变换所摄物体距离，测试机前摄都能成功自动对焦，所拍照片都清晰、不模糊； 3、反复移动镜头变换所摄物体距离，测试机后摄都能成功自动对焦，所拍照片都清晰、不模糊； |  | fail | 触控对焦后，当预览界面景物没有变化时，他也会执行自动对焦,对着白墙拍照容易不自动对焦