## 测试结果
软件测试结果
测试时间 | 2021.6.29-2021.7.9
测试机型 | TG0813
测试内部版本号 | TG0813 JACS V1.0.0
测试策略 | 1）本版本重点测试B48、LCD、设置、工程模式相关； 2）需要验证修改点的故障，进行基本功能测试，并执行测试用例；
测试人 | Allen、Chris
测试故障数 | 4A10B21C4D（版本新增1A2B7C）

## 测试分工
模块 | 测试用例数 | 测试人 | 备注
LCD | 25 | Allen
B48/LTE | 28 | Chris
基本功能 | 37 | Allen、Chris | Chris（1-18）、Allen(19-37)
设置（修改：设置中添加Tabletinfo Qrcode；去掉GPS功能） | 0 | Allen | 验证修改点为主，多自由测试
工程模式 | 0 | Chris | 验证修改点为主，遍历所有功能点，多自由测试
故障列表 | 0 | Allen、Chris | Chris（1-23）、Allen（24-46）验证TG0803V3V6已知故障，同样存在的问题更新在系统上

## LCD
编号 | 测试项目 | 测试子项目 | 用例类型 | 用例级别 | 用例描述 | 预置条件 | 测试步骤 | 预期结果 | 测试指导 | 测试结果 | 备注
LCD_1 | 01_LCD | 010_LCD对比度 | 1 | A | 检查LCD对比度调节 | 正常待机 | 1.检查平板中是否有LCD对比度调节的菜单，并验证功能 | 1.如果有这个菜单，功能要正常实现 |  | n/a | 无该功能
LCD_2 |  | 020_LCD亮度 | 1 | A | 检查LCD亮度调节 | 正常待机 | 1.检查LCD亮度调节功能 | 1.正常调节 |  | pass
LCD_3 |  | 030_LCD屏幕背光 | 1 | A | 检查LCD屏幕背光 | 正常待机 | 1.检查LCD屏幕背 | 1.对平板不做任何操作，等待，在设置的时间到了之后，LCD屏会变暗，或完全变黑 |  | pass
LCD_4 |  | 040_黑屏并发 | 1 | A | 黑屏时短按开机键、来电、来短信、插拔充电器点亮屏幕 | 正常待机 | 1.黑屏时按键、来电、来短信、插拔充电器点亮屏幕 2.操作过程中重点注意屏幕显示 | 1.各事件响应正常，屏幕显示正常 |  | pass
LCD_5 | 02_彩信 | 010_彩信 | 1 | A | 彩信 |  | 1.编译一条包含图片、视频的彩信，发送给本机 2.本机查看彩信 | 1.编译一条包含图片、视频的彩信，发送给本机 2.本机查看彩信 | 若不支持彩信，使用即时通讯工具发送包含图片和视频的信息代替 | n/a
LCD_6 | 03_充电 | 010_充电 | 1 | A | 平板关机充电界面切换显示 |  | 1.用数据线充电 2.用充电器充电 3.等待充电完成 | 1.插入数据线、充电器后平板能正常进入充电界面，开机图片显示正常，充电界面显示正常 2.充电过程中不做任何操作，平板背光灯可以根据设置的时间周期灭掉，能够黑屏 3.平板充电完成后，能提示充电完成，并且能点亮屏幕，亮屏之后可以有2的预期结果 4.如果是翻盖平板，内、外屏显示都正常 |  | pass
LCD_7 | 04_开关机 | 010_开关机 | 1 | A | 关机时的充电动画 |  | 1.关机状态下，给平板充电，观察关机动画 | 1.充电动画显示正常 |  | pass
LCD_8 |  | 020_开关机 | 1 | A | 开关机 |  | 1.开机，再关机 2.重复5次 | 1.开关机动画、铃声显示正常 2.开机后能正常找到网，界面显示运营商名称 |  | pass | 无开机铃音
LCD_9 | 05_器件替换 | 010_在线视频播放 | 1 | A | 流媒体播放显示 |  | 分别进行以下操作 1.使用浏览器打开视频网站播放视频 2.使用腾讯视频等app播放视频 | 1.播放视频正常，图像色彩都正常； |  | pass
LCD_10 |  | 020_播放本地视频 | 1 | A | 视频播放，界面显示 |  | 分别进行以下操作 1.播放本地视频 2.播放过程中，快进 3.播放过程中快退 4.全屏与非全屏切换 5.放大、缩小 | 1.播放视频正常，图像色彩都正常； 2.能够正常快进，快进完成后，播放正常，图像与语音同步 3.能够正常快退，快退完成后，播放正常，图像与语音同步 4.放大、缩小功能正常 |  | pass
LCD_11 |  | 030_播放视频时并发 | 1 | A | 视频播放，与其他时间并发 |  | 播放本地视频文件时，分别进行以下操作： 1.有语音来电，分别接听、拒接、主叫挂断 2.视频来电，分别接听、拒接、主叫挂断 3.蓝牙连接，分别进行接收、拒接 4.蓝牙传输，分别进行接收、拒接 5.来短信、彩信 | 1.接听建立通话、拒接、主叫挂断完成后，视频能够正常播放 2.接听建立通话、拒接、主叫挂断完成后，视频能够正常播放 3.处理完蓝牙连接能够正常播放视频 4.处理完蓝牙传输能够正常播放视频 5.来短信、彩信不影响播放 |  | pass
LCD_12 | 06_设置 | 010_设置墙纸 | 1 | A | 墙纸 |  | 1.更换墙纸，观察待机界面显示 2.将平板内置的每张墙纸都设置为待机墙纸，重复上述操作 | 1.待机界面、输入号码界面都显示正常 |  | pass
LCD_13 |  | 020_设置屏保 | 1 | A | 屏保 |  | 1.开启屏保，观察出现屏保以后的界面显示 不支持屏保功能的平板，不用执行该用例 | 1.显示正常 |  | fail | 等到屏结束时，屏幕会突然亮一下。
LCD_14 | 07_拍照/摄像 | 010_摄像 | 1 | A | 摄像 |  | 1.摄像，验证摄像机里白平衡、特效等设置功能是否正常实现 2.保存录象，并播放 | 1.各种特效功能显示正常 2.播放录像时，界面显示正常 |  | pass
LCD_15 |  | 020_不同调节下摄像 | 1 | A | 摄像模块，摄像基本功能显示 |  | 分别进行以下操作 1.白天用平板在室外光线下进行摄像 2.在日光灯下进行摄像 3.在较暗（晚上、灯光微弱）的灯光下进行摄像 | 摄像能够正常进行，图片显示正常，色彩正常，就没有色偏、色差 |  | fail | 摄像时会出现多次自动聚焦
LCD_16 |  | 030_拍照 | 1 | A | 拍照 |  | 1.拍照并保存 2.查看刚保存的照片 | 1.预览界面显示正常，拍出的照片显示正常 2.查看图片显示正常 |  | pass
LCD_17 |  | 040_不同场景下拍照 | 1 | A | 用平板进行拍照，拍照基本功能测试 |  | 分别进行以下操作 1.白天用平板在室外光线下进行拍照 2.在日光灯下进行拍照 3.在较暗（晚上、灯光微弱）的灯光下进行拍照 | 拍照能够正常进行，图片显示正常，色彩正常，就没有色偏、色差 |  | pass
LCD_18 |  | 041_进入相册 | 1 | A | 通过照相能够进入相册 |  | 1.进入相册 2.正常切换速度浏览图片 3.快速切换，浏览图片 4.浏览各种格式、大小、分辨率的图片（特别是大分辨率、动画类图片） | 图片显示正常，色彩正确，屏幕无红点 |  | pass
LCD_19 | 08_屏幕刷新 | 010_屏幕刷新 | 1 | A | 快速切换菜单，检查屏幕刷新速度 |  | 1.快速切换菜单（上下、左右），观察屏幕刷新是否及时 2.针对触摸屏平板，进行慢滑动、快滑动、各个方向滑动、屏幕中不同位置双击/单击/长按3分钟、多点触摸等触摸屏操作。 3.切换输入法到手写输入方式，触摸屏幕进行手写输入，汉字、英文等。 4.在屏幕各处进行随机图形滑动，比如L形，三角形，四边形，圆形等。 | 1.屏幕刷新及时 2.触摸屏操作正常，可以正常响响应户操作，长按屏幕无异常（不会过热等） 3.手写输入各中类型的文字输入正常 4.各种图像的滑动正常，支持绘图的平板可以绘制出响应的图形，不支持的平板平板无响应或表现正常 |  | pass
LCD_20 | 09_游戏 | 010_游戏 | 1 | A | 游戏 |  | 1.运行平板游戏，观察界面显示 | 1.界面显示正常，无卡滞、花屏、马赛克、闪屏、感觉晃眼等异常现象 |  | pass
LCD_21 | 10_语音通话 | 010_语音通话 | 1 | A | 通话 |  | 1.拨打一个电话，通话2分钟，观察主、被叫方的通话音质、音量 | 1.音质良好，音量适中，无电流音、背景音、侧音等异常 2、界面刷新正常，界面显示无异常 | 若无语音电话，使用即时通讯app拨打语音和视频电话代替 | n/a
LCD_22 | 11_插拔耳机 | 010_插拔耳机 | 1 | A | 测试插拔耳机对屏的影响 |  | 1、播放音频，反复插拔耳机； 2、播放视频，反复插拔耳机 | 1、耳机图标显示正常，声音正常，无闪屏等异常； 2、耳机图标显示正常，声音正常，无闪屏等异常； |  | fail | 插拔耳机屏幕会闪
LCD_23 | 12_压力测试 | 010_长时间播放视频 | 5 | A | 长时间播放视频压力测试 |  | 1、进入工程模式-老化测试-video Test； 2、不设置次数，连着充电器播放视频一晚上； 3、停止播放，检查各个界面显示 | 2、播放视频一晚上后停止，各个界面显示正常，不会出现重影等异常 |  | pass
LCD_24 |  | 020_长时间充电 | 5 | A | 长时间进行无线充电 |  | 1、将兼容替代的机器放置无线充进行充电一晚上； 2、检查LCD显示 | 2、充电图标显示正常，各界面显示正常 |  | n/a
LCD_25 |  | 030_反复亮灭屏 | 5 | A | 反复亮灭屏 |  | 1、位于待机界面，亮屏状态； 2、按电源键灭屏； 3、按电源键亮屏，观察界面显示； 4、反复亮灭屏100次 | 2、灭屏无闪屏、花屏异常； 3、亮屏，界面无闪屏、卡顿、错位等显示异常； 4、反复亮灭屏，平板界面显示无异常，无花屏等 |  | pass

## LTE
用例编号 | 测试项目 | 测试子项目 | 用例类型 | 用例级别 | 用例描述 | 预置条件 | 测试步骤 | 预期结果 | 测试指导 | 测试结果 | 备注
1 | 01_LTE基本功能 | 010_各模式下基本功能检查 | 1 | A | 2/3/4G自动模式下基本功能检查 |  | 1、2/3/4G模式（机器出厂默认模式）下开机，查看PDP图标和信号栏图标显示; 2、打开网页，4G PDP和信号栏图标正常显示； 3、拨打电话，话音质量正常，4G PDP和信号栏图标正常显示，4G不会掉网； 4、接听电话，话音质量正常，4G PDP和信号栏图标正常显示，4G不会掉网； 5、重启机器，与对比机相比，attach上4G的速度不会偏慢，信号强度显示正确； | 1、2/3/4G默认模式下开机找网及基本功能正常 2、信号栏图标显示、信号强度与对比机相比，不会有明显差异； | 我司不支持语音电话的项目不需要关注语音电话测试步骤，只需要进行数据业务测试 | pass | 无法拨打和接听电话
2 |  |  | 1 | B | 2/3G自动、仅2G模式下基本功能检查 | 1、设置中网络模式设置为非默认模式，如3G/2G自动、仅2G、仅3G等（具体根据不同项目做不同设置） | 1、设置-移动网络-首先网络模式中选择非默认模式依次测试； 2、打开网页，查看状态栏PDP图标和信号栏图标是否正常显示； 3、拨打电话，话音质量正常，2G/3G PDP和信号栏图标正常显示，2G/3G不会掉网； 4、接听电话，话音质量正常，2/3G PDP和信号栏图标正常显示，2/3G不会掉网； 5、重启机器，与对比机相比，attach上3G的速度不会偏慢，信号强度显示正确； | 2、非默认模式下，各模式下开机找网以及基本功能都正常； 5、信号栏图标显示、信号强度与对比机相比，不会有明显差异； |  | n/a | 无法设置网络模式
3 |  |  | 1 | C | 各模式切换 |  | 1、进入网络模式设置菜单，从3G/4G混合（机器默认模式，可能有的默认是4G）切换到其他各种模式，再切换回来，查看切换是否正常， 是否有attach不上4G的情况 | 各模式下的切换正常，各模式下的业务均可正常使用 |  | n/a | 无法设置网络模式
4 |  | 020_中强信号下找网 | 1 | A | 3/4G模式下开机，待机中强信号 | 1、安装com.wilysis.cellinfo.apk，查看信号值 2、中强信号(RSRP>-90dBm) | 1、在中强信号区域(RSRP>-90dBm)开机 ，查看4G PDP、信号栏图标显示、信号强度与对比机相比，不会有明显差异； 2、能够正常进行数据业务（浏览器上网、播放在线音视频等）和通话； 3、第一次插卡开机以及再次重新开机，记录从开机到成功注册到LTE网络的时间 | 1、和对比机对比，PDP图标、信号栏图标、信号强度无明显差异； 2、进行数据业务和语音通话时，不会掉网； 3、第一次插卡开机以及后面多次重新开机，成功注册到LTE网络的时间不能过长，不能差于对比机。 | 信号值和状态栏信号信号指示显示正确，ATT要求如右边表格 | pass | 在设置SIM status里查看信号强度 /开机找网在16~17s
5 |  | 030_弱信号下找网 | 1 | C | 3/4G模式下开机，待机弱信号 | 1、安装com.wilysis.cellinfo.apk，查看信号值 | 1、3G/4G模式下开机待机，进入弱信号区域(RSRP<-115dbm) ， 查看4G PDP、信号栏图标显示、信号强度与对比机相比，不会有明显差异； 2、如此时还有4G PDP和信号，能够正常进行数据业务和通话； 3、回到强信号区域(RSRP>-90dBm) ， 查看4G PDP、信号栏图标显示、信号强度与对比机相比，不会有明显差异，能够正常进行数据业务和通话； 4、以上场景如果出现4G网络掉网，注意观察是否能够attach回4G、attach回来的时长。 | 1、弱信号环境下数据业务、通话性能无明显异常； 2、回到强信号区域，数据业务、通话正常； 3、掉网后能够attach回4G，attach 4G的时间不能过长，不能差于对比机。 |  | pass | 低信号会出现无法上网情况，回到强信号区域，需要等待一段时间数据业务恢复正常
6 |  | 040_LTE-无网络-LTE找网 | 1 | B | 被测机器开机注册到LTE网络，移动至无网络环境，再到LTE环境下的找网 |  | 1、被测机器开机后成功注册到LTE网络， 移动至无网络环境(或屏蔽盒内)，等待1分钟以上，重新回到LTE网络覆盖环境; 2、待被测机器重新注册到LTE网络下，进行语音和数据业务； 3、重复测试5次步骤1-2，分别在无网络环境下等待1、3、5、10、15分钟，检查无网络下返回后找网成功率 | 1、被测机器开机后应在2分钟内注册到LTE网络，在无信号环境下等侍1分钟后重新回到LTE网络覆盖下，应在2分钟内成功注册到LTE网络： 2、待被测机器重新注册到LTE网络下， 语音和数据业务可以正常使用： 3、无网络下返回后找网成功率不低于100% | 我司大部分机器不支持语音业务，关注数据业务即可 | pass | 等待1、3、5、10、15分钟，检查无网络下返回后找网成功
7 |  | 050_不同频段下找网 | 5 | A | 被测机器开机注册到LTE网络不同频段下 | 需要找平台厂商或者研发寻找锁频的命令或者方法 | 1.平板开机后，通过工具或者命令锁到不同频段； 2、进行数据业务，打开网页或者打开app浏览； 3、由于我司是美国市场项目，支持频段以美国各频段为主，需要美国验证相关频段。 | 2、被测终端可以在所支持的频段上成功注册附着，业务可以正常使用； |  | n/a | 只有一个频段
8 |  | 060_正常进行数据业务 | 1 | A | 正常进行数据业务 | 默认模式下正常待机 | 1.开机附着上4G后，进行数据业务，如打开在线视频、下载文件，检查是否掉4G网。 | 1、进行数据业务时不会掉网 |  | pass
9 |  | 070_无信号掉网 | 1 | C | 无信号掉网 |  | 1、开机attach上4G后， 把平板放入屏蔽袋几分钟后再拿出来，检查机器是否能自动重新注册上4G网络，检查数据业务是否正常使用， | 回到有网环境后能自动重新注册上4G网络，数操业务正常使用 |  | pass
10 |  | 080_开关飞行模式后基本功能检查 | 1 | A | 开关飞行模式后基本功能检查 |  | 1、4G/3G/2G默认模式（4G模式）下打开关闭飞行模式，检查是否能attach回4G， 语音、数据业务是否正常使用： | 关闭飞行模式后，能正常attach回4G，语音、数据业务均正常。 |  | pass
11 |  | 090_睡眠唤醒后基本功能检查 | 1 | A | 睡眠唤醒后基本功能检查 |  | 1、开机attach上4G后，短按电源键使平板进入休眠，等1分钟左右再短按电源唤醒，检查4G PDP和信号栏图标是否正常显示，数据业务是否正常使用； 2、开机attach上4G后，等待休眠时间到，平板自动进入休眠，放置30分钟以上，再短按电源唤醒，检查4G PDP和信号栏图标是否正常显示，数据业务是否正常使用； | 1、手动休眠唤醒后，4G PDP和信号栏图标正常显示，数据业务正常使用； 2、自动长时间休眠后唤醒，不会掉网，4G PDP和信号栏图标正常显示，数据业务正常使用； |  | pass | 1分钟休眠，唤醒正常/长时间休眠，唤醒正常
12 |  | 100_开关wifi后基本功能检查 | 1 | A | 开关wifi后基本功能检查 |  | 1、开机attach上4G后，开启并连接wifi，检查数据业务是否正常使用； 2.关闭wifi， 检查是否恢复4G PDP，数据业务是否正常使用； | 1、开启并连接wifi，wifi数据业务使用正常； 2、关团wifi，恢复4G PDP，数据业务正常使用。 |  | pass
13 |  | 110_PIN码 | 1 | A | 打开、关闭PIN码功能检查 | SIM卡PIN码关闭状态 | 1、进入设置-安全，打开SIM卡PIN码； 2、通过浏览器或者主流新闻app上网，检查上网业务； 3、重启测试机器，出现PIN码输入界面，输入正确的PIN码(PIN码以*显示）进入待机界面； 4、通过浏览器或者主流新闻app上网，检查上网业务； 5、再次进入设置-安全，关闭PIN码； | 2、能成功打开PIN码，打开后SIM卡4G 数据业务正常； 3、输入正确的PIN码能成功进入待机界面，测试机器能成功注册到4G网络； 4、4G PS业务正常； 5、能成功关闭PIN码。 |  | pass
14 |  |  | 1 | B | 修改PIN码 | SIM卡PIN码关闭状态 | 1、进入设置-安全，打开SIM卡PIN码； 2、进入更改SIM卡PIN码菜单，按照提示步骤进行PIN码修改； 3、重启测试机器，输入正确的修改后的PIN码进入待机界面； 4、通过浏览器或者主流新闻app上网，检查上网业务； | 2、按照提示步骤能成功修改PIN码； 3、输入正确的PIN码能成功进入待机界面，测试机器能成功注册到4G网络； 4、4G PS业务正常； |  | pass
15 | 02_modem无线性能（路测重点测试） | 010_4G驻网比 | 1 | A | 验证移动状态下4G驻网比 | 1、安装pingceshi.apk 2、对比手机一部 | 1、测试机器和对比机器分别插入移动、电信、联通测试卡，4G网络中强信号区域开机，打开数据开关； 2、启动ping测试工具进行ping百度网络地址； 3、间隔1秒测试ping 1次，测试60分钟； 备注：国内各项目支持频段不一样，根据支持情况选择具体运营商卡进行测试 | 1、测试机驻留4G网络，状态栏显示数据激活图标； 3、测试机器ping成功率不差于对比机 | 工具网盘链接：https://pan.baidu.com/s/1cOSGTFdjAU3jo-JzWVP-Jw 提取码：xzse | pass | 长时间测试后，软件会卡顿
16 |  | 020_数据web成功率 | 1 | A | 4G下打开web成功率 | 1、测试机器浏览器能正常上网 2、浏览器中打开一个常用网站，如百度，保存到主屏幕 | 1、测试机器分别插入移动、电信、联通测试卡，4G网络中强信号区域开机，打开数据开关； 2、打开主屏幕上百度，点击页面上任意链接浏览网页； 3、通过最近应用关闭百度； 4、重复步骤2-3 30次； | 1、测试机驻留4G网络，状态栏显示数据激活图标； 2-4、30次都能成功打开百度和子链接进行访问，PDP图标显示正确； |  | pass | 30次都能成功打开百度和子链接进行访问
17 |  | 030_数据速率 | 1 | A | 弱信号速率 | 1、分别找到各个运营商弱信号测试点 | 1、测试平板和对比机器插入相同运营商的测试卡，进入弱信号区域(RSRP<-115dbm)，开机； 2、测试平板和对比机器同时安装speedtest app进行测速，测试5次，计算平均值； | 2、相同运营商弱信号下，测试平板平均上传和下载速率和对比机器相差10%及以内 | 差于对比机器20%以上为A类故障 | pass | speedtest网址测速，5次测速平均值5.92Mbps
18 |  |  | 1 | A | 中强信号下速率测试 | 1、分别找到各个运营商中强信号测试点 | 1、测试平板和对比机器插入相同运营商的测试卡，在中强信号区域(RSRP>-90dBm)，开机； 2、测试平板和对比机器同时安装speedtest app进行测速，测试5次，计算平均值； | 2、相同运营商中强信号下，测试平板平均上传和下载速率和对比机器相差10%及以内 | 差于对比机器20%以上为A类故障 | pass | speedtest网址测速，5次测速平均值89.59Mbps
19 |  |  | 1 | A | 中强信号下FTP上传和下载速率 | 1、分别找到各个运营商中强信号测试点 | 1、测试平板和对比机器插入相同运营商的测试卡，在中强信号区域(RSRP>-90dBm)，开机； 2、测试平板和对比机器连着PC，打开USB tethering，PC通过平板USB共享网络上网； 3、连接FTP服务器、打开Dumeter监控网速 4、测试平板和对比机器分别进行ftp上传速率测试5次 5、测试平板和对比机器分别进行ftp下载速率测试5次 | 4-5、测试平板平均上传和下载速率和对比机器相差10%及以内。 备注：差于对比机器20%以上为A类故障 | 公网FTP服务器 101.36.254.178 端口：60030 用户名：liujuan001 密码：123$%^yhn | pass | 试验网，只关注功能/上传下载速率正常
20 |  | 040_信号接收能力 | 1 | A | LTE中强无线信号接收能力 | 1、安装com.wilysis.cellinfo.apk，查看信号值 2、准备支持的运营商测试卡，国内三大运营商测试卡能找到网的都需要测试 | 1、LTE中强信号区域，测试平板和对比机器都分别插入相同运营商测试卡（联通/电信/移动）开机； 2、打开cellinfo app查看RSRP值； 3、每秒记录1次RSRP强度，持续10min； | 1、测试平板和对比机器相差2db内 2、2部测试机器测试结果一致 |  | pass | 在设置SIM status里查看信号强度
21 |  |  | 1 | B | LTE较弱无线信号接收能力 | 1、安装com.wilysis.cellinfo.apk，查看信号值 2、准备支持的运营商测试卡，国内三大运营商测试卡能找到网的都需要测试 | 1、到电梯或者地下车库等信号偏弱的地方（即信号格介于1-2格，接收信号强度介于-95dBm～-104dBm，各地需要自己找到相关地点） 1、测试平板和对比机器都分别插入相同运营商测试卡（联通/电信/移动）开机； 2、打开cellinfo app查看RSRP值； 3、每秒记录1次RSRP强度，持续10min； | 1、测试平板和对比机器相差2db内 2、2部测试机器测试结果一致 |  | pass | 在设置SIM status里查看信号强度
22 |  | 050_4G附着时延 | 1 | A | 开关飞行模式找网能力 | 1、中强信号下 2、准备支持的运营商测试卡，国内三大运营商测试卡能找到网的都需要测试 | 1、测试机器和对比机器都打开飞行模式； 2、记录从关闭飞行模式到状态栏显示4G网络图标时间； 3、间隔2分钟进行下一轮测试，共测试10次 | 1、4G附着成功率100%； 2、测试机器附着时延和对比机相差20%以内 备注：出现一次以上找网失败（120秒以上为失败）即为A类故障 |  | pass | 关闭飞行模式,状态栏就显示4G网络图标
23 |  | 060_OOS找网时延 | 1 | B | 长时间无信号找网能力 | 1、准备一个屏蔽袋 2、准备支持的运营商测试卡，国内三大运营商测试卡能找到网的都需要测试 | 1、测试机器和对比机器都插入相同运营商测试卡； 2、移动至无信号区域（可用屏蔽袋代替）； 3、等待2分钟； 4、重新返回有信号区域； 5、记录从有信号开始时到显示4G网络图标时间； 6、间隔2分钟进行下一轮测试，共测试10次 | 1、找网成功率100%； 2、测试机器找网时延和对比机相差20%以内 |  | pass
24 |  | 070_开机找网时延 | 1 | A | 中强信号开机找网能力 | 1、中强信号下 2、准备支持的运营商测试卡，国内三大运营商测试卡能找到网的都需要测试 | 1、测试机器和对比机器都插入相同运营商测试卡； 2、记录从开机震动到状态栏显示4G网络图标时间； 3、间隔2分钟进行下一轮测试，共测试10次 | 1、开机找网成功率100%； 2、测试机器找网时延和对比机相差20%以内 |  | pass
25 |  | 080_ping时延 | 1 | A | ping时延 | 1、中强信号下 2、准备支持的运营商测试卡，国内三大运营商测试卡能找到网的都需要测试 3、安装pingceshi.apk | 1、测试机器和对比机器都插入相同运营商测试卡开机； 2、运行ping测试工具，ping百度网址30分钟以上； 3、统计ping成功率和时延。 | 1、ping成功率不低于98%； 2、测试机器ping平均时延和对比机相差20%以内 |  | pass
26 | 03_FTP或HTTP上传、下载 | 010_Hotsport上传 | 1 | A | 辅测机通过测试机热点上传、下载 | 1、一部辅测手机 2、测试机插入主流运营商测试卡，打开数据业务，打开热点功能 | 1、辅测机与测试机通过Hotspot建立数据连接； 2、辅测机连接到FTP服务器或HTTP网址，并上传、下载文件； 3、重复以上步骤5次； 4、记录5次上传、下载的平均速率(单位：Kbps)； 5、使用对比机进行以上步骤测试并记录平均速率(单位：Kbps) ；如遇异常， 请参考对比机 注意：如果测试机可支持2.4GWIFI Hotspot和5GWIFI Hotspot， 请分别进行测试。 | 1、测试机平均速率与对比机相当或优于对比机； 2、上传、下载过程中无中断、无掉网等异常； |  | pass | 试验网，只关注功能
27 |  |  | 1 | A | PC通过测试机热点上传、下载 | 1、一台PC 2、测试机插入主流运营商测试卡，打开数据业务，打开热点功能 | 1、用PC与测试机通过Hotspot建立数据连接； 2、PC连接到FTP服务器或HTTP网址，并上传、下载文件； 3、重复以上步骤5次； 4、记录5次上传、下载的平均速率(单位：Kbps)； 5、使用对比机进行以上步骤测试并记录平均速率(单位：Kbps) ；如遇异常， 请参考对比机 注意：如果测试机可支持2.4GWIFI Hotspot和5GWIFI Hotspot， 请分别进行测试。 | 1、测试机平均速率与对比机相当或优于对比机； 2、上传、下载过程中无中断、无掉网等异常； |  | fail | 2.4G频段下载上传速率对比USB共享网络上网差距较大
28 |  | 020_静止中强信号下上传 | 1 | A | PC通过测试机热点上传、下载 | 1、一台PC 2、测试机插入主流运营商测试卡，打开数据业务，打开热点功能 | 1、用PC与测试机通过USB Tethering建立数据连接； 2、PC连接到FTP服务器或HTTP网址，并上传、下载文件； 3、重复以上步骤5次； 4、记录5次上传、下载的平均速率(单位：Kbps)； 5、使用对比机进行以上步骤测试并记录平均速率(单位：Kbps) ；如遇异常， 请参考对比机 | 1、测试机平均速率与对比机相当或优于对比机； 2、上传、下载过程中无中断、无掉网等异常； |  | pass | 试验网，只关注功能

## 基本功能
测试项目 |  | 测试标准和方法 |  | 测试结果 | 备注
1 | 联机 | 连接电脑，分别查看USB连接电脑的MTP、PTP、充电等模式是否识别正确，待测样机的存储容量显示无误 |  | pass | 待测样机的存储容量显示有差异
|  | 连接电脑是否正常显示和编辑Nandflash，（如有）读写卡功能，是否能正常显示和编辑扩充卡磁盘 |  | pass | 需要重新切换才会正常显示
|  | 电脑和待测样机进行新建、编辑、复制、删除 |  | pass
2 | 开关机 | 长按电源键3～5S开机，开机直到进入桌面的时间应≦30S, 关机时间应≦20S。超出上述范围的参考具体需求确认是否为问题项 |  | pass | 开机在27秒左右
|  | 开关机有无爆破音、啸叫、屏闪、死机、花屏、响应慢、铃音（如有）不正确、复位键功能（如有） |  | pass | 无开机铃音
|  | 开机系统页信息如版本号、型号、语言设置等符合需求 |  | pass
|  | 长按电源键3～5S选择重启，观察开关机动画和开机时长，确认重启正常 |  | pass
|  | 亮屏和灭屏下，通过adb reboot命令重启机器，无异常 |  | pass
3 | 休眠唤醒 | 在设置显示中设置休眠时长后，等待对应时长，查看是否灭屏，灭屏后唤醒情况 |  | pass
|  | 短按POWER键，亮屏、灭屏响应时间1S以内；无白屏、黑屏、延时太长等其它不良现象 |  | pass
4 | TP | TP画线，轨迹与手指轨迹相同，无断线、跳点。（单指、双指、三指、四指、五指） |  | pass | 设置中点按操作反馈无效
|  | 精准：a. 四边画线连续、精准； |  | pass
|  | b. 浏览网页时，点击超链接能正确点中并打开 |  | pass
|  | c. 在键盘输入字符时，无跳点、偏移；同时按住系统键盘多个字符，没有字符误触发。 |  | pass
|  | 使用标配充电器充电状态下重复上述操作（新产品&TP更换&适配器更换时测试） |  | pass
5 | 显示屏测试 | 屏幕显示清晰，无花屏、雪花屏、屏偏红等现象 |  | pass
|  | 将屏幕背景设置为纯色，分别在不同颜色下，屏幕显示无偏色、亮点、坏点、斑点 |  | pass
|  | 在暗环境中，调节平板系统背景色为黑色、红色、蓝色、绿色和白色，屏幕四周无漏光 |  | pass
|  | 图库中以幻灯片方式浏览图片，无花屏、显示不全、偏色。 |  | pass
6 | 音频播放 | 能进入音乐播放模式，无系统异常 |  | pass
|  | 能播放需求中的音频文件，除需求外，参考测试aac、flac、m4a、mp3、ogg、wav、wma格式 |  | pass | 测试已有格式音频均可播放
|  | 能开始、暂停、停止音乐播放和返回主菜单 |  | pass
|  | 播放音乐状态下，转到上/下一曲，不出现其他异常 |  | pass
|  | 能删除歌曲，包括播放列表删除和文件管理器删除。 |  | pass
|  | 播放音乐时外音喇叭无杂音；插上耳机无杂音；耳机转动时无杂音 |  | pass
|  | 接标配充电器播放音乐无干扰噪音，如电流声等 |  | pass
|  | 左右声道定义无误，平衡、无杂音 |  | pass
|  | 振动或振铃声音正常，可更换，铃声音量可调节 |  | pass
|  | 实际播放进度应跟进度栏保持一致；调节声音最小时，不应该有余音； |  | pass
|  | 耳机监听时无单声道、杂音、电流声，声音小、插耳机无外音； |  | pass
7 | 视频播放 | 能进入视频播放模式和返回主菜单 |  | pass
|  | 音量+/-、播放/暂停、快进/快退、循环模式下视频循环播放均正常 |  | pass
|  | 能播放需求中的视频文件格式。除需求外，参考测试MP4、RM、MKV、WMV、AVI、3GP2、MOV、3GP 、RMVB、720P、MPEG2，MPEG1、1080P |  | pass
|  | 能开始、暂停、停止视频播放 |  | pass
|  | 播放视频状态下，转到上/下一个视频，不出现其他异常 |  | pass
|  | 播放视频时能设定屏幕亮度、视频显示模式 |  | pass
|  | 视频进度条快进/快退是否正常，画面是否跳动，卡滞，是否出现错误信息 |  | pass
|  | 播放视频时外音正常，能调节音量，调节音量后，视频无杂音、失真、破音、噪音等 |  | pass
|  | 播放过程视频须图像清晰，无花屏、屏闪、白屏、黑屏、失真、死机、色像不均匀、视频跳播和中断的现象 |  | pass
8 | 拍照/摄像 | 拍摄时，需拍照清晰，无显示不良等异常现象 |  | pass | 会有难以对焦现象
|  | 可以正常转换前后摄像头，无卡机死机，无图像模糊、扭曲、变形 |  | n/a | 无后置摄像头
|  | 拍照时色彩清晰，颜色正常，聚焦正确，无图像颜色失真、条纹、光圈、杂光、黑角 |  | pass
|  | 查看照片和视频时颜色正常，视频无卡顿等现象 |  | pass
|  | 摄像头画面显示正确，无噪点或失真，拍照能够保存并可以调用和编辑 |  | pass
|  | 检查相机设置中的分辨率，在PC上查看分辨率图片效果，并确认拍录的图片分辨率是否正确。 |  | pass
|  | 开启自动旋转后，检查相机图标转动时的方向是否正确 |  | pass
|  | 从锁屏界面进入相机界面，检查预览界面是否正常； |  | n/a | 无法从锁屏界面进入相机界面
|  | 手电筒/相机互动测试，打开手电筒后进入相机进行照相/录像，正常进入相机，手电筒自动关闭 |  | n/a | 无手电筒
|  | 对着室内景物、强光、暗环境，每种录像10秒左右成像正常，不会出现镜像、成像倒置等问题。 |  | pass
|  | 图库菜单项，可以选择图片来播放 |  | pass
9 | 图片浏览 | 可以浏览需求中的格式，除需求外，测试BMP、JPEG、PNG、JPG、GIF（动态）格式，图像轮播，显示正常 |  | pass
|  | 双点触摸放大缩小流畅，图片旋转正常，图片中各功能菜单、图片浏览速度正常，无停顿或卡机 |  | pass
|  | 执行图片新增、修改、删除、编辑操作功能正确 |  | pass
|  | 播放图片时能进入设置图片菜单，设置图片菜单选中的功能项执行正确 |  | pass
|  | 能将选中的图片作为壁纸 |  | pass
|  | 图片色彩正常，清晰，图片内容无失真。 |  | pass
10 | 录音 | 能进入录音模式和退出录音模式 |  | pass
|  | 录音时功能正常，能保存文件 |  | pass
|  | 录音回放正常，回放音量符合需求 |  | pass
11 | MIC | 距离Mic开孔正方5cm讲话，Mic录音功能正常，音质清晰，无噪音。 |  | fail | 录音开始时，有明显杂音
|  | 外接带Mic耳机，对准Mic讲话，录音功能正常，音质清晰，无噪音。 |  | fail | 录音开始时，有明显杂音
12 | 耳机测试 | MIC功能:能录音，录音清晰，杂音小 |  | fail | 录音开始时，有明显杂音
|  | 视频播放耳机测试：插入耳机无外音，无杂音，转动耳机无暂停播放现象 |  | pass
|  | 音频播放耳机测试：能清晰地听到机台播放的音乐，无杂音、破音、失真。 |  | pass
|  | 播放音乐时插入耳机，声音仅从耳机发出，喇叭无声音发出。 |  | pass
|  | 播放音乐时拔出耳机，喇叭能正常工作；播放音乐时，自动灭屏，点量屏幕，耳机播放不受影响 |  | pass
|  | （如有）带功能按键的耳机，测试视频/音乐播放和暂停，音量加减均正常工作 |  | pass | 部分耳机只有播放暂停功能
|  | 连接充电器充电、连接USB线进行文件拷贝时，耳机播放不受影响 |  | pass
13 | 光感 | （如有）打开拍照，在强光，弱光，逆光，偏光环境下分别测试，屏幕亮度是否会变亮或变暗 |  | n/a | 无光线传感器
14 | 日历 | 打开日历操作各功能（包括浏览/新建/编辑/删除日程）均正确，日历-用户设置进行新增用户设置可按用户设置响应 |  | n/a | 无日历操作各功能
15 | 重力感应 | 将待测设备180度和360度旋转，屏幕旋转速度应在3秒之内切换且旋转后工作正常，不能有屏卡、异音、花屏、白屏、死机、字符显示不良、图像显示超时不良现象 |  | pass
16 | 时钟、时区 | 闹钟中增加/删除/修改闹钟，确认闹钟功能响应正确； |  | pass
|  | 在设置中确认时区正确、连网能自动识别当前时区的时间 |  | fail | 无法识别当前时区时间
|  | 更改日期/时间会随用户设置而变化，且具有记忆功能 |  | pass
17 | 计算器 | 计算器功能，设置，横屏查看，清除键点击清除等功能正确 |  | pass
|  | 计算设置选项，设置可根据用户设置改变， 简单加减计算结果正确，不输入字符时，无错误提示，输入字符，点击一下清除一个字符 |  | pass
|  | 输入字符串，按住清除键可一次清空 |  | pass
18 | 蓝牙 | 打开蓝牙，进入设置-关于-状态信息中查看蓝牙地址，蓝牙地址正确，为随机生成的值或工具写入的值，全0为错误地址 |  | pass
|  | 正确搜索识别连接蓝牙设备（如蓝牙键盘、蓝牙音响） |  | pass
|  | 配对PIN成功，蓝牙传送文件、图片功能正常 |  | pass
|  | 验证蓝牙耳机、蓝牙音响播放音乐的同时使用BT传文件不会造成当机或系统异常 |  | pass
19 | WIFI | 使用WIFI扫描APP，查看WIFI信号的稳定性以及信号强度、2.4G和5Gwifi信号强度都不差于对比机（使用WIFI分析仪APK） |  | n/a | wifi分析仪无法使用
|  | 连接WIFI热点，能成功连接；打开关闭功能正确。 |  | pass
|  | 网络记忆功能，当在不同的地域，机器记住不同地域的WIFI账号密码后，能自动连接上所在地域的WIFI账号，上网正常。 |  | pass
20 | APK | APK文件能正确识别及安装 |  | pass
|  | APK文件能正常删除和卸载 |  | pass
|  | APK文件安装，界面图标数量相应增加，APP列表中出现该APK |  | pass
|  | APK能正常开启，查看是否出现停止运行或卡机现象 |  | pass
|  | 兼容性：测试安装常用通讯与社交APK如QQ、微信、MSN、skype国内版本、skype国外版本 |  | pass
|  | 多APP运行时，是否出现无法运行，退出APK，死机等严重情况 |  | pass
23 | 浏览器 | 在浏览器默认加载的网页界面点击网页中的任意一个链接，能成功打开该链接，该链接的图文显示正确 |  | pass
|  | 多次进入浏览器的退出和进入及各页面之间进行切换，无死机、重启及显示异常 |  | pass
|  | 浏览器中设置的各种功能正确（比如设置主页，桌面版网页浏览模式等） |  | pass
24 | FM收音机 | （如有）能正常收听到广播节目，杂音和干扰在可接受范围内。 |  | pass
25 | 设置 | 存储检测： | 正确显示检测到的内存、Nandflash 容量、SD 容量、USB 容量 | pass
|  | 应用程序： | 可以正常查看正在运行程序和全部的应用程序，可正常停止正在运行的应用程序，可正常卸载可卸载的应用程序 | pass
|  | 电池显示： | 电池显示检测信息正常，准确，完整，进入里面的菜单不会引起异常。重启和开关机电池变化在2%以内，重启加载比较多的情况视具体情况而定。 | pass
|  | 显示： | 调整亮度、设置壁纸、开启关闭自动旋转屏幕、休眠、调整字体大小、屏幕适配，等设置功能正确 | fail | 切换字体至最大然后还原，会有概率出现熄屏时右上角字体未还原。
|  | 语言和输入： | 切换各国语言正常，开关机保持设置正常，更改默认语言正确显示，无乱码等异常 | pass
|  | 恢复出厂设置 | 确认所有数据及设置可以恢复到原始状态
|  | 无线和网络 | 检查飞行模式、网络共享与便携式热点、VPN、移动网络、重置网络设置、Ethernet | pass
|  | 通知 | 可对所有应用进行设置通知内容 | pass
|  | 声音 | 可调节媒体音量、闹铃音量、通知音量、勿扰、默认通知铃声、默认闹铃、其他提示音，确认相应改变正确 | fail | 插入耳机听不到调节闹铃音量的声音
|  | 应用 | 可查看所有安装应用的信息，卸载、强制停止运行不会死机等异常 | pass
|  | 截屏 | 可延时截屏设置、设置存储位置、在虚拟按键状态栏上显示截屏按钮并能响应 | fail | 无法显示截屏按钮
|  | 用户 | 可添加用户或个人资料和选择用户登陆 | pass
|  | 安全 | 可设置屏幕锁定方式：无、滑动、图案、PIN码、密码等方式 | pass
|  | 无障碍 | 点击查看该选项的功能是否有异常 | pass
|  | Tabletinfo Qrcode | 增加Tabletinfo Qrcode功能，无卡顿异常 | pass
26 | GPS | 开启GPS定位，能准确定位，定位精度符合需求 |  | n/a | TG0813项目该功能去掉
|  | 在宽阔地域打开GPS进行搜索，下载地图（高德、百度等）进行定位操作均正确 |  | n/a
|  | 用GPS_TEST.APK分别在全天空、半天空、峡谷地带、浅度室内进行搜星，搜星个数和定位时间符合要求： 1）全天空冷启动定位时间50秒以内，搜到四颗星达到40db以上，可用卫星达到8颗；热启动定位时间为20S； 2）半天空冷启动定位时间60秒以内，搜到四颗星达到38db以上，可用卫星达到8颗；热启动定位时间为20S； 3）峡谷地带冷启动定位时间60秒以内，搜到四颗星达到38db以上，可用卫星达到8颗；热启动定位时间为25S； 4）浅度室内冷启动定位时间120秒以内，搜到4颗星达到35db以上 |  | n/a
27 | NFC | 打开NFC和Android Beam，通过android beam分享文件（音视频图片）、网页等给其它机器 备注：Android 10后取消了Android Beam功能，若不支持，需要备注说明 |  | n/a | 不支持NFC
|  | 验证NFC灵敏性，正常两部支持NFC的机器接触距离在3cm以内就能互传文件 |  | n/a | 不支持NFC
|  | 下载读卡软件，使用平板的NFC读工卡或者饭卡等信息 |  | n/a | 不支持NFC
|  | 使用集成NFC感应器的无线充底座进行测试，NFC标签能正常弹出，无线充能正常充电，测试20次以上，填写成功率 |  | n/a | 不支持无线充
28 | USB/OTG | 确认可以连接OTG，可以读取USB外设产品的相关内容确认并正常上传/下载文件（限有此功能） |  | pass
|  | 确认USB1.1/USB2.0输入输出功能正常 |  | pass
使用dongle 设备可以进入浏览器检测上网功能是否正常 （限有此功能）
|  | 硬件识别名称符合要求，读、写、格式化操作正常，插拔正常，拷贝数据正常 |  | pass
|  | 是否识别不同容量U盘：2G/4G/8G/16G/32G/64G/128G |  | pass
|  | 常见U盘兼容性测试(金士顿、闪迪、三星、东芝、惠普等) |  | pass
29 | TF卡读写 | 确认TF卡能识别，读、写功能正确，可以互相复制与删除文件 |  | pass
|  | 插卡/取卡顺畅，无机械卡死，重复5次查看音视频文件列表是否刷新正常 |  | pass
|  | 插入TF卡，读取和播放卡内的文件和资料，无掉盘现象，正确显示型号、品牌、容量等 |  | pass
|  | 是否识别不同容量T卡：2G/4G/8G/16G/32G/64G/128G |  | pass | ２G、４G、８G、６４G、１２８G未测
|  | 常见TF卡兼容性测试(金士顿、闪迪、三星、东芝、威刚等) |  | pass
30 | 按键测试 | Power键：短按进入Sleep、长按7~10秒直接关机； |  | pass
|  | 音量键：按下音量加/减键时，系统音量能正确变化 |  | pass
|  | 新产品根据需求，进行相应次数的重复，如无要求则测试50次。 |  | pass
31 | 传感器 | 安装sensorbox.apk，分别检查测试样机重力传感器、光感、方向传感器、距离传感器、陀螺仪等是否能正常工作（各项目传感器支持情况不一样，测试前和硬件工程师确认） |  | fail | 重力传感器有概率会失灵（不支持光感、方向传感器、距离传感器、陀螺仪）
32 | LED | 指示灯颜色逻辑正确，指示灯亮度可辨识 |  | pass
33 | 模拟键盘 | 按键功能正确，遍历到特殊字符，如@、#、%、！等，看系统处理是否正确 |  | pass
|  | 点击按键的边缘或角落处能有效输入 |  | pass
|  | 使用不同的输入法在文本框内输入字符，能有效输入。（参考sogo，baidu，google） |  | pass
34 | SIM卡 | 验证可从No Service正常注册至LTE网络 |  | pass
|  | 通话功能正常，能正常挂断和接听，及通话界面正常显示 |  | n/a | 无通话功能
|  | 通话过程中，能正常开启外音及耳机接听 |  | n/a | 无通话功能
|  | 呼叫电话可以唤醒；免提状态可以切换到扬声器上 |  | n/a | 无通话功能
|  | 用户可自行设置来电铃声及相关通话设置项 |  | n/a | 无通话功能
|  | 在通话过程中，不能有异常音和破音及可以调节通话声音的大小 |  | n/a | 无通话功能
35 | 音视频专项 | 安装微信、QQ、zoom、linphone、beehd等即时通讯软件，进行音视频通话，图像和声音正常，无回音、断续、杂音；插入耳机进行音视频通话，声音从耳机传出，无回音、断续、杂音、漏音；再次拔掉耳机，声音成功切换到喇叭播出 |  | pass
|  | 安装微信、QQ、zoom、linphone、beehd等即时通讯软件，进行音视频通话，插入有线耳机或蓝牙耳机，通过耳机进行音量调节、挂断等操作，操作成功 |  | pass | 不支持蓝牙耳机按键调节功能
|  | 浏览器打开https://linkello.com/网站或者www.kugga.com，创建聊天链接发送给被测方，被测方使用电脑或者手机打开链接，加入聊天，被测平板插入耳机或者外放，都能成功进行视频和语音通话，声音无回音、断续、漏音等异常 |  | pass
|  | 安装beehd软件，WIFI和有线网络下，进行视频通话10分钟，查看软件界面视频帧率，网络良好的情况下，视频帧率稳定在24帧以上，丢包率不差于对比机 |  | pass | 视频界面是横向的
36 | 电源测试 | 充电时查看电池状态是否正常显示正在充电或充电满的图标 |  | pass
|  | 及开关机指示灯显示正常（包括低电量，充足、插充电器指示灯的颜色） |  | pass
|  | 充电时是否会出现爆点，电容屏是否出有触摸不灵敏、划写(如切水果时)不连续、漂移，自动开机等异常 |  | pass
|  | 无线充、USB充电器、DC IN充电器分别充电；无线充+USB充电器、无线充+DC IN充电器充电，各种充电方式均能正常充电，充电时间需要根据实际项目换算 |  | pass | 不支持无线充
37 | 续航 | 正常测试平板，模拟用户实际使用场景，观看音频视频2小时、长时间上网1小时、录制视频30分钟等，观察是否有电量消耗异常情况 |  | pass

## 故障列表
故障号 | 故障主题 | 故障描述 | 模块 | 发现人 | 发现版本号 | 严重程度 | 责任人 | 故障状态 | 备注
1 | 【LTE】【手工测试】开机attatch上4G时间太长，需要优化 | 测试步骤： 1、插入实验网卡，开机，attach上4G的速度不会偏慢 预期测试结果：attach上4G的速度不差于正常机器太多 实际测试结果： 1、从待机到attatch上4G需要18秒左右，时间太长 复现频率：5/5 | LTE | bessy | TG0803V3V6 JACS V1.0.0 | B-严重 | Magic | 待解决 | fail 从待机到attatch上4G需要20秒+
2 | 【LTE】【手工测试】关闭数据业务，直接掉网，和正常情况不符 | 测试步骤： 1、通过状态栏或者在设置中关闭数据业务 预期测试结果：数据功能关闭，能正常驻网 实际测试结果：关闭数据功能后直接掉网，显示无服务 备注：无论是手机或者移远模块的平板，关闭数据功能，只是不能上网而已，依然驻留在4G网络 复现频率：5/5 | LTE | bessy | TG0803V3V6 JACS V1.0.0 | B-严重 | Magic | 待解决
3 | 【电量】【手工测试】过放机器充电，电量显示不准 | 测试步骤： 1、过放的平板，插上充电器充电，显示电量值图标 预期测试结果：界面显示电量0%-5% 实际测试结果：界面显示电量50%以上 复现频率：5/5 | 电量 | bessy | TG0803V3V6 JACS V1.0.0 | B-严重 | lin | 已关闭 | 并没有完全解决，看看概率有没有降低 3/5概率
4 | 【LTE】【手工测试】开关机测试上网能力，有一定概率出现驻网成功但是无法上网的情况 | 测试步骤： 1、间隔90S成功驻网并且确定PS业务正常时关机重启 2、成功驻网后检查PS业务 3、测试20次 预期测试结果：成功率100% 实际测试结果： 1、重启机器6、7次之后，出现能成功驻网，但是不能上网，除非重启机器 复现频率：3/5 | LTE | bessy | TG0803V3V6 JACS V1.0.0 | C-一般 | magic | 已关闭 | V1.1.0未复现，降C后续版本观察
5 | 【systemui】【手工测试】V6机器放无线充底座充电一晚上后，机器卡顿 | 测试步骤： 1、V6机器5%的电待机灭屏下放置于无线充充电一晚上 2、查看机器状态 预期测试结果：无异常 实际测试结果： 1、只有状态栏可以下拉，界面各按钮点击都无反应，杀掉systemUI后正常 备注：log已提供 复现频率：1/5 | 照相机 | bessy | TG0803V3V6 JACS V1.0.0 | D-待观察 | Magic | 待验证 | V1.1.0未复现，后续版本观察
6 | 【最近应用】【手工测试】FM、音乐播放器置于后台，最近应用无法关闭应用 | 测试步骤： 1、播放音乐、打开FM，置于后台 2、通过最近应用关闭音乐播放器、FM 预期测试结果：能被关闭 实际测试结果： 无作用，音乐和FM仍然在后台播放 复现频率：5/5 | 最近应用 | bessy | TG0803V3V6 JACS V1.0.0 | B-严重 | Magic | 已关闭
7 | 【录音机】【手工测试】正常录音后回放有明显嘈杂声 | 测试步骤： 1、打开录音机开始录音 2、录制5秒钟左右音频 3、播放该录音音频 预期测试结果：录音音频无嘈杂声 实际测试结果：录音音频有明显嘈杂声 复现频率：5/5 | 录音机 | Chloe | TG0803V3V6 JACS V1.0.0 | A-致命 | qilin | 待解决
8 | 【音视频】【手工测试】使用微信视频通话时，看不见测试设备视频画面 | 测试步骤： 1、使用微信视频通话 预期测试结果：可以看见测试设备视频画面 实际测试结果：看不见测试设备视频画面 复现频率：5/5 | 音视频 | Chloe | TG0803V3V6 JACS V1.0.0 | B-严重 | Magic | 待解决
9 | 【音视频】【手工测试】QQ和微信音视通话，插耳机无声无麦，插拔耳机辅助机有强烈电流声，测试机插入耳机内有明显爆破音 | 测试步骤： 1、用QQ或微信应用音视频通话 2、插拔耳机，注意耳机和外放声音状态 预期测试结果：插拔耳机无异常 实际测试结果：1、插耳机无声无麦（这里有两种情况，V3插耳机无麦但有声音，V6插耳机无麦无声） 2、拔出耳机，辅助机有强烈的电流声 3、插入耳机，测试机内耳机有明显的爆破音 复现频率：5/5 | 音视频 | Chloe | TG0803V3V6 JACS V1.0.0 | A-致命 | qilin | 已关闭
10 | 【待机】【手工测试】机器正常待机出现自动关机 | 测试步骤： 1、正常待机 预期测试结果：机器待机无异常 实际测试结果：待机充电一晚上，第二天机器需重新开机 复现频率：V６出现一次（寄美国的五台样机，有一台出现过三次自动关机，非正式版本） | 开关机待机 | Chloe | TG0803V3V6 JACS V1.0.0 | A-致命 | magic | 已关闭
11 | 【相机】【手工测试】自动对焦时机器里听到哒哒的响声 | 测试步骤： 1、打开相机，机器自动对焦 预期测试结果：摄像头对焦无异响 实际测试结果：自动对焦时机器里听到哒哒的响声 复现频率：5/5 | 摄像机 | Chloe | TG0803V3V6 JACS V1.0.0 | B-严重 | Summer | 待解决 | 轻微哒哒
12 | 【文件管理器】【手工测试】首次安装APK，弹出授权允许应用安装弹窗提示内容异常，每重启后再安装提示内容不一样 | 测试步骤： 1、打开文件管理器 2、安装APK（需首次安装，安装过的可以在设置里恢复应用默认偏好） 预期测试结果：弹出授权允许应用安装弹窗提示应是“设置”的应用相关信息 实际测试结果： 1、安装授权弹窗提示内容每次重启多变，出现过FM、fota、工程模式等应用 复现频率：5/5 | 文件管理器 | Chloe | TG0803V3V6 JACS V1.0.0 | C-一般 | Magic | 待解决
13 | 【截屏】【手工测试】音量加键+音量减键截屏，弹窗显示一次后，后面的截屏状态栏无弹窗提示 | 1、按音量加键+音量减键截屏 2、多截屏几下，观察状态栏截屏弹窗 预期测试结果：截屏有弹窗提示 实际测试结果： 1、弹窗显示一次后，后面的截屏状态栏无弹窗提示，需隔一段时间后再截图才有弹窗提示 复现频率：4/5 | 截屏 | Chloe | TG0803V3V6 JACS V1.0.0 | C-一般 | Summer | 已关闭
14 | 【摄像机】【手工测试】正常使用出现相机连接报错 | 测试步骤： 1、打开相机录像查看图像 预期测试结果：相机无异常报错 实际测试结果： 1、打开相机录像后缩略图选择图库播放录像两次，过程中出现一次相机连接错误 复现频率：1/5 | 摄像机 | Chloe | TG0803V3V6 JACS V1.0.0 | C-一般 | Summer | 已关闭 | V1.1.0未复现，降C后续版本观察
15 | 【摄像机】【手工测试】偶现聚焦时间过长，第一次响应聚焦后，相机自动进行二次聚焦会模糊 | 测试步骤： 1、打开相机，自动聚焦或进行手动聚焦 预期测试结果：相机聚焦流畅 实际测试结果： 1、偶现聚焦时间过长，第一次响应聚焦后，相机自动进行二次聚焦会模糊 复现频率：2/5 | 摄像机 | Chloe | TG0803V3V6 JACS V1.0.0 | B-严重 | Summer | 待解决
16 | 【摄像机】【手工测试】偏暗环境下，与TG0803V1 7.1机器对比，预览界面偏暗 | 测试步骤： 1、偏暗环境下，与TG0803V1 7.1机器对比 预期测试结果：相机效果良好，不差与对比机 实际测试结果： 1、偏暗环境下，与TG0803V1 7.1机器对比，预览界面偏暗 复现频率：5/5 | 摄像机 | Chloe | TG0803V3V6 JACS V1.0.0 | C-一般 | Summer | 已关闭
17 | 【喇叭】【手工测试】V3机器最大音量播放音视频时喇叭破音 | 测试步骤： 1、使用V3、V6机器最大音量播放音视频 预期测试结果：声音清晰无破音 实际测试结果： 1、V3机器最大音量播放音视频喇叭破音 复现频率：5/5 | 音视频 | Chloe | TG0803V3V6 JACS V1.0.0 | B-严重 | qilin | 待解决
18 | 【相机】【手工测试】相机拍照无提示音 | 测试步骤： 1、打开相机，点击拍照按钮 预期测试结果：点击拍照有提示音 实际测试结果： 1、点击拍照按钮，无拍照提示音 复现频率：5/5 | 摄像机 | Chloe | TG0803V3V6 JACS V1.0.0 | B-严重 | Summer | 已关闭
19 | 【开关机】【手工测试】低电开机后无低电提示框和低电告警提示音 | 测试步骤： 1、将电量低于15%机器开机 预期测试结果：低电开机后有低电提示框和低电告警提示音 实际测试结果：低电开机后无低电提示框和低电告警提示音 复现概率：5/5 | 开关机 | Chris | TG0803V3V6 JACS V1.0.0 | C-一般 | Magic | 待解决
20 | 【视频播放器】【手工测试】播放ts格式视频时，进度条不动 | 测试步骤： 1、播放ts格式视频 预期测试结果：进度条正常移动 实际测试结果：进度条不动 复现概率：5/5 | 视频播放器 | Chris | TG0803V3V6 JACS V1.0.0 | C-一般 | Magic | 待解决
21 | 【无线充】【手工测试】非QI标无线充电时，屏幕操作卡顿，且偶尔有误触现象(单机复现) | 测试步骤： 1、使用非QI标无线充电 2、充电中业务操作 预期测试结果：操作流畅无卡顿、误触等现象 实际测试结果：屏幕操作卡顿，且偶尔有误触现象 复现概率：5/5 备注：单机复现 | 无线充 | Chris | TG0803V3V6 JACS V1.0.0 | B-严重 |  | 已关闭 | 无无线充功能
22 | 【无线充】【手工测试】使用ROCK Quick无线充电器，插入到显示充电指示的时间超过5s | 测试步骤： 1、使用ROCK Quick无线充电器 2、观察插入到显示充电指示的时间 预期测试结果：充电指示的时间为2-3秒 实际测试结果：充电指示的时间超过5秒 复现概率：5/5 | 无线充 | Chris | TG0803V3V6 JACS V1.0.0 | C-一般 |  | 已关闭 | 无无线充功能
23 | 【视频播放器】【手工测试】插拔U盘打开视频播放器，按home键退出应用后插拔U盘，多次弹出“没有视频文件” | 测试步骤： 1、插拔U盘打开视频播放器，按home键退出后插拔U盘 预期测试结果：识别文件正常 实际测试结果：应用退出后，插拔U盘，界面下方多次弹出“没有视频文件” 复现频率：4/5 | 视频播放器 | Chris | TG0803V3V6 JACS V1.0.0 | C-一般 | Magic | 待解决
24 | 【音乐播放器】【手工测试】插入OTG 进入音乐播放器，等待机器熄屏后亮屏界面先是空白后出现歌曲。 | 测试步骤： 1、插入OTG进入音乐播放器 2、等待机器熄屏后再亮屏 预期测试结果：界面会出现歌曲。 实际测试结果：刷新缓慢，界面先空白后出现歌曲。 复现概率：2/5 | 音乐播放器 | Allen | TG0803V3V6 JACS V1.0.0 | C-一般 |  | 已关闭
25 | 【录音机】【手工测试】开始录音时，有明显嘈杂声 | 测试步骤： 1、打开录音机开始录音 2、录制3秒钟左右音频 3、播放该录音音频 预期测试结果：录音音频无嘈杂声 实际测试结果：录音音频有明显嘈杂声 复现频率：5/5 | 录音机 | Allen | TG0803V3V6 JACS V1.0.0 | B-严重 | qilin | 待解决
26 | 【录音机】【手工测试】通话时录音，录音文件声音异常。 | 测试步骤： 1、进行qq语音通话 2、打开录音机进行录制 3、播放该录音音频 预期测试结果：录音文件声音无异常 实际测试结果：录音文件声音异常 复现频率：5/5 | 录音机 | Allen | TG0803V3V6 JACS V1.0.0 | B-严重 |  | 已关闭
27 | 【闹钟】【手工测试】设定一个闹钟，然后插入耳机等到闹铃响起时，耳机内无闹铃声。 | 测试步骤： 1、后台设置一个不到一分钟的闹钟。 2、插入耳机，等待闹钟响应。 预期测试结果：耳机内闹铃声正常。 实际测试结果：耳机内无闹铃声。 复现频率：5/5 | FM | Allen | TG0803V3V6 JACS V1.0.0 | C-一般 | qilin | 待解决
28 | 【FM】【手工测试】打开FM 状态栏会出现耳机图标，声音无法外放。 | 测试步骤： 1、打开FM，观察状态栏图标 预期测试结果：声音正常外放 实际测试结果：状态栏出现耳机图标声音无法外放。 复现频率：5/5 | FM | Allen | TG0803V3V6 JACS V1.0.0 | A-致命 | Emon | 待解决
29 | 【GPS】【手工测试】样机一致性太差，3台V6机器只有一台机器搜星达标。 | 测试步骤： 1、选择全天空、半天空、城市峡谷地带测试。 2、打开GPStest进行搜星测试记录平均TTFF时间。 预期测试结果：搜星成功，平均TTFF时间达到要求 实际测试结果：一台机器搜星失败，一台机器在半天空环境搜不到星。 复现频率：7/10 | GPS | Allen | TG0803V3V6 JACS V1.0.0 | A-致命 |  | 待解决
30 | 【设置】【手工测试】设置屏幕锁定图案、Pin码、密码，连续输入错误密码没有限制密码输入重试时间 | 测试步骤： 1、设置屏幕锁定图案、Pin码、密码，连续输入5次以上或多次 预期测试结果：密码输错5次后有错误提示，限制密码输入重试时间 实际测试结果：连续输入错误密码没有限制密码输入重试时间 复现频率：5/5 | 设置 | Allen | TG0803V3V6 JACS V1.0.0 | C-一般 | Magic | 待解决
31 | 【FM】【手工测试】关闭闹钟后，FM被暂停，再次点击FM播放按钮无播放响应 | 测试步骤： 1、后台设置一个不到一分钟的闹钟 2、打开FM播放，等待闹钟响应后暂停或关闭，再点击FM播放按钮 预期测试结果：FM可以继续播放 实际测试结果：关闭闹钟后，FM被暂停，再次点击播放按钮无播放响应 复现频率：5/5 | FM | Allen | TG0803V3V6 JACS V1.0.0 | C-一般 | qilin | 待解决
32 | 【音乐播放器】【手工测试】长按歌曲进行搜索，搜索后不出现对应音乐 | 测试步骤： 1、打开音乐播放器 2、长按歌曲，选择搜索 预期测试结果：搜索后出现对应音乐 实际测试结果：搜索后不出现对应音乐 复现频率：5/5 | 音乐播放器 | Allen | TG0803V3V6 JACS V1.0.0 | C-一般 | Magic | 待解决
33 | 【设置】【手工测试】打开截屏中的在状态栏上显示截屏按钮，发现状态栏上没有显示 | 测试步骤： 1、进入设置打开截屏 2、选择打开截屏中的在状态栏上显示截屏按钮 预期测试结果：状态栏上显示截屏按钮 实际测试结果：状态栏上没有显示出截屏按钮 复现频率：5/5 | 设置 | Allen | TG0803V3V6 JACS V1.0.0 | C-一般 | Magic | 待解决
34 | 【设置】【手工测试】进入账号中选择添加帐号，无法添加帐号 | 测试步骤： 1打开设置进入账号 2、选择添加账号 预期测试结果：可以正常添加账号 实际测试结果：无法添加账号 复现频率：5/5 | 设置 | Allen | TG0803V3V6 JACS V1.0.0 | C-一般 | Magic | 待解决
35 | 【设置】【手工测试】选择访客登录机器，此时无法切换至机主登录需删除访客数据才能切换至机主。 | 测试步骤： 1、打开设置进入多用户切换至访客登录 2、从访客切至机主登录 预期测试结果：正常切换 实际测试结果：需删除访客信息才可切换 复现频率：5/5 | 设置 | Allen | TG0803V3V6 JACS V1.0.0 | C-一般 | Magic | 待解决
36 | 【设置】【手工测试】建议删除显示中的自动调节亮度，系统中的备份功能以及紧急呼救以及无障碍中的字体大小、显示大小、深色主题功能。 | 测试步骤： 1、检查测试机器中各菜单 预期测试结果：无一次 实际测试结果：部分不支持的功能或者菜单依然存在 复现频率：5/5 | 设置 | Allen | TG0803V3V6 JACS V1.0.0 | C-一般 | Magic | 待解决
37 | 【设置】【手工测试】从设置声音中将通知音量为最低时，通知栏没有振动图标 | 测试步骤： 1、进入设置调节通知音量至最低 预期测试结果：通知栏出现震动图标 实际测试结果：通知栏未出现震动图标 复现概率：5/5 | 设置 | Allen | TG0803V3V6 JACS V1.0.0 | C-一般 | qilin | 待解决
38 | 【蓝牙】【手工测试】连接蓝牙耳机播放音乐，然后插入耳机再拔出耳机，音乐外放。（Android 7没有） | 测试步骤： 1、连接蓝牙耳机播放音乐 2、插入耳机后再拔出耳机 预期测试结果：拔出耳机后音乐可通过蓝牙耳机播放。 实际测试结果：拔出耳机后音乐外放。 复现概率：5/5 | 蓝牙 | Allen | TG0803V3V6 JACS V1.0.0 | C-一般 | qilin | 待解决
39 | 【蓝牙】【手工测试】浏览器上的视频和音乐声音，无法通过蓝牙耳机播放。（本地的视频和音乐可以） | 测试步骤： 1、打开蓝牙连接蓝牙耳机 2、进入浏览器播放视频和音乐 预期测试结果：蓝牙耳机可以正常听到声音。 实际测试结果：蓝牙耳机无法听到声音。 复现概率：5/5 | 蓝牙 | Allen | TG0803V3V6 JACS V1.0.0 | C-一般 |  | 已关闭
40 | 【LTE】【手工测试】移动至无网络环境，再到LTE环境下的找网失败 | 测试步骤： 1、被测机器开机注册到LTE网络 2、移动至无网络环境 3、再到LTE环境下的找网 预期测试结果：被测机器重新注册到LTE网络下，数据业务可以正常使用 实际测试结果：被测机器无法注册到LTE网络下 复现频率：1/20 备注：测试20次只出现一次，重启恢复 | LTE | chris | TG0803V3V6 JACS V1.1.0 | D-待观察 | Magic | 待解决
41 | 【LTE】【手工测试】连续输错三次pin码，sim锁住但没有要求输入PUK码 | 测试步骤： 1、SIM卡PIN码关闭状态下 2、进入设置-安全，打开SIM卡PIN码 3、连续输错三次pin码 预期测试结果：sim锁住并要求输入PUK码 实际测试结果：sim锁住但没有要求输入PUK码 复现频率：5/5 备注：4.2.2.0版本正常 | LTE | chris | TG0803V3V6 JACS V1.1.0 | A-致命 | Magic | 已关闭
42 | 【LTE】【手工测试】关闭状态栏数据连接开关，图标为打开状态且数据业务可以正常使用 | 测试步骤： 1、连续打开关闭飞行模式 2、关闭状态栏数据连接开关 预期测试结果：图标为关闭状态且数据业务不可用 实际测试结果：图标为打开状态且数据业务可以正常使用 复现频率：4/5 | LTE | chris | TG0803V3V6 JACS V1.1.0 | B-严重 | Magic | 已关闭
43 | 【LED】【手工测试】概率待机指示灯红灯常亮 | 测试步骤： 1、A3机器开机后待机 预期测试结果：指示灯正常显示 实际测试结果：关机后有概率出现红灯常亮，插拔充电器、重启机器依然红灯常亮 复现频率：1/5 | 指示灯 | Chloe | TG0803V3V6 JACS V1.1.0 | D-待观察 | max | 待解决
44 | 【UI】【手工测试】打开平板中的任意app后按菜单键返回至主屏幕，屏幕最上方会闪烁一下。 | 测试步骤： 1、打开任意app如（计算器、照相机等） 2.打开后点击菜单键返回至主屏幕。 预期测试结果：返回至主屏幕无异常。 实际测试结果：返回至主屏幕，屏幕最上方会闪烁一下。 复现频率：5/5 | UI | Allen | TG0803V3V6 JACS V1.1.0 | B-严重 |  | 已关闭
45 | 【音乐播放器】【手工测试】打开音乐播放器播放音乐，先插入耳机后拔出耳机机器会出现1S的杂音。 | 测试步骤： 1、打开音乐播放器播放音乐。 2、将耳机先插入耳后再拔出耳机。 预期测试结果：播放正常。 实际测试结果：耳机拔出后机器会出现1S的杂音。 复现频率：5/5 | 音乐播放器 | Allen | TG0803V3V6 JACS V1.1.0 | B-严重 | qilin | 待解决
46 | 【音乐播放器】【手工测试】插入T卡后再拔出T卡，音乐播放器中的歌曲名称仍在但无法播放。 | 测试步骤： 1、插入T卡打开音乐播器检查歌曲目录。 2、拔出T卡检查歌曲目录。 预期测试结果：拔T卡出后歌曲目录消失。 实际测试结果：拔出后歌曲目录未消失但歌曲无法播放。 复现频率：1/5 | 音乐播放器 | Allen | TG0803V3V6 JACS V1.1.0 | D-待观察 | Magic | 待解决
47 | 【传感器】【手工测试】设备待机一段时间后，方向传感器等失效(重启后有效) | 测试步骤： 1、打开手机传感器app 2、打开方向传感器进行待机 预期测试结果：长时间待机后，方向传感器等依旧有效 实际测试结果：方向传感器等失效 复现频率：4/5 | 传感器 | Allen | TG0813 JACS V1.1.0 | A-致命 | Summer | 待解决
48 | 【音乐播放器】【手工测试】浏览器与音乐播放器并发播放音视频，然后插入耳机后拔出耳机，机器出现无声的现象。（目前一台机器去出现） | 测试步骤： 1、浏览器与音乐播放器并发播放音视频。 2、然后插入耳机后拔出耳机。 预期测试结果：机器声音正常外放。 实际测试结果：机器出现无声。 复现频率：1/5 | 音乐播放器 | Allen | TG0813 JACS V1.1.0 | C-一般 | qilin | 待解决
49 | 【音乐播放器】【手工测试】进入设置将字体设置至最大，然后恢复字体大小，重启机器右上方字体未恢复。 | 测试步骤： 1、进入设置调节字体至最大。 2、恢复字体大小，重启机器。 预期测试结果：字体大小正常。 实际测试结果：右上方字体未恢复。 复现频率：1/5 | 设置 | Allen | TG0813 JACS V1.1.0 | C-一般 | Magic | 待解决
50 | 【设置】【手工测试】插耳机在设置里调节单个音量，另外一个音量跟着变化 | 测试步骤： 1、设置一个闹钟然后关机 2、长按电源键开机 预期测试结果：机器正常开机闹铃响起 实际测试结果：开机出现刺耳的电流声机器可能出现重启。 复现概率：1/5 | 设置 | Allen | TG0813 JACS V1.1.0 | C-一般 | Magic | 待解决
51 | 【视频播放器】【手工测试】播放视频时，切到白色界面后，重新切换回来，屏幕会出现白条闪烁 | 测试步骤： 1、播放视频 2、切到白色界面 3、重新切回视频播放器 预期测试结果：无异常现象 实际测试结果：屏幕会出现白条闪烁 复现频率：3/5 | 视频播放器 | Chris | TG0813 JACS V1.0.0 | C-一般 | qilin | 待解决
52 | 【设置】【手工测试】启动屏保后，等待自动熄屏后，屏幕会出现闪烁。 | 测试步骤： 1、设置-显示-屏保-立即启动 2、等待自动熄屏 预期测试结果：无异常现象 实际测试结果：屏幕会出现闪烁 复现频率：5/5 | 设置 | Chris | TG0813 JACS V1.0.0 | C-一般 | qilin | 待解决
53 | 【FM】【手工测试】打开FM，插入耳机后点击播放按钮，无法播放 | 测试步骤： 1、打开FM搜索可以播放频道 2、插入耳机，播放FM 预期测试结果：可以正常播放 实际测试结果：无法播放FM 复现频率：5/5 | FM | Chris | TG0813 JACS V1.0.0 | C-一般 | qilin | 待解决
54 | 【相机】【手工测试】打开相机，在预览或录像状态下，画面频繁自动对焦 | 测试步骤： 1、打开相机预览或录像 预期测试结果：画面自动对焦正常 实际测试结果：画面频繁自动对焦 复现频率：5/5 | 相机 | Chris | TG0813 JACS V1.0.0 | B-严重 | Summer | 待解决
55 | 【相机】【手工测试】打开相机，正常录像后，录像视频中有持续哒哒响声 | 测试步骤： 1、打开相机开始录像 2、播放录像视频 预期测试结果：录像视频无异常 实际测试结果：录像视频中有持续哒哒响声 复现频率：5/5 | 相机 | Chris | TG0813 JACS V1.0.0 | B-严重 | Summer | 待解决
56 | 【时钟】【手工测试】在设置中确认时区正确，连网不能自动识别当前时区的时间 | 测试步骤： 1、打开设置-系统-时间 2、确认时区正确，打开使用网络提供的时区 预期测试结果：能自动识别当前时区的时间 实际测试结果：不能自动识别当前时区的时间 复现频率：5/5 | 时钟 | Chris | TG0813 JACS V1.0.1 | C-一般 | Magic | 待解决

## TG0803V3V6机器配置
BOM版本号 |  | TT800AV3 | TT800AV6
BOM配置号_整机配置号 |  | TT800AV3 | TT800AV6
平台RK3288W |  | 支持 | 支持
保险丝熔断 |  | 不支持 | 不支持
按键 | 开机键 | 支持 | 支持
| 音量加键 | 支持 | 支持
| 音量减键 | 支持 | 支持
| 复位键 | 支持 | 支持
音频 | 双喇叭 | 支持 | 支持
| 主MIC | 支持 | 支持
| 耳机CTIA标准 | 支持 | 支持
存储器32GB+2GB |  | 支持 | 支持
传感器_重力传感器 |  | 支持 | 支持
电子罗盘传感器 |  | 不支持 | 不支持
光线感传感器 |  | 不支持 | 不支持
陀螺仪传感器 |  | 不支持 | 不支持
指纹识别 |  | 不支持 | 不支持
三色指示灯 |  | 支持 | 支持
LCM尺寸/连接方式 |  | 支持 | 支持
CTP触摸屏 |  | 支持 | 支持
前置5M自动对焦摄像头 |  | 支持 | 支持
后置8M自动对焦摄像头 |  | 不支持 | 不支持
后置闪光灯 |  | 不支持 | 不支持
FM |  | 支持 | 支持
BT/WIFI(2.4G+5.0G) |  | 支持 | 支持
EC25-AF | WCDMA(B2/B4/B5) FDD(B2/B4/B5/B12/B13/B14/B66/B71) | 不支持 | 不支持
CB410L | TDD(B48) | 支持 | 支持
天线 | 4G主天线 | 支持 | 支持
| 4G副天线 | 支持 | 支持
| FM外置天线 | 支持 | 支持
| NFC天线 | 支持 | 支持
| BT/WIFI天线(WIFI需要2.4G和5G都支持) | 支持 | 支持
| GPS陶瓷有源天线 | 支持 | 支持
| 无线充电线圈 | 支持 | 支持
DC充电接口 |  | 支持 | 支持
MICRO USB充电数据传输 |  | 支持 | 支持
MICRO USB OTG |  | 支持 | 支持
NFC识别(NXP PN7150） |  | 支持 | 支持
GPS导航 |  | 支持 | 支持
SIM卡 |  | 支持 | 支持
SD卡 |  | 支持 | 支持
无线充电(JACS标准) |  | 支持 | 不支持
无线充电(QI标准) |  | 不支持 | 支持
马达 |  | 不支持 | 不支持