## 测试结果
软件测试结果
测试时间
测试机型 | TG0813
测试内部版本号
测试策略
测试人
测试故障数

## 测试分工
模块 | 测试用例数 | 测试人 | 备注
NFC | 0 | Chris、Chloe | 客户标签/JACS标签+客户apk，多台机器压力测试
工程模式 | 9 | Chloe | 新增加功能补充进测试用例
fota | 0 | Chloe | 自由测试
充电管理 | 0 | Chris、Allen | USB充电仪记录开机和关机下充电曲线，关注有无异常，关注新磁吸线充电时温度（需要测试三星DDR机器）
LTE | 27 | Allen
monkey测试 |  | Bessy | 包括三星DDR两台机器
各模块遍历 | 44 | Allen、Chris | 1、使用三星DDR机器遍历所有模块（Allen:001-022 Chris：023-044） 2、使用三星DDR机器压力测试，包括拍照、录制视频、播放视频

## 待验证故障
故障号 | 故障主题 | 故障描述 | 模块 | 发现人 | 发现版本号 | 严重程度 | 验证人 | 故障状态 | 验证结果 | 备注
1 | 【LTE】【手工测试】开关机测试上网能力，有一定概率出现驻网成功但是无法上网的情况 | 测试步骤： 1、间隔90S成功驻网并且确定PS业务正常时关机重启 2、成功驻网后检查PS业务 3、测试20次 预期测试结果：成功率100% 实际测试结果： 1、重启机器6、7次之后，出现能成功驻网，但是不能上网，除非重启机器 复现频率：3/5 | LTE | bessy | TG0803V3V6 JACS V1.0.0 | C-一般 | Allen | 待验证
2 | 【传感器】【手工测试】设备待机一段时间后，方向传感器等失效(重启后有效) | 测试步骤： 1、打开手机传感器app 2、打开方向传感器进行待机 预期测试结果：长时间待机后，方向传感器等依旧有效 实际测试结果：方向传感器等失效 复现频率：4/5 | 传感器 | Allen | TG0813 JACS V1.1.0 | A-致命 | Chris | 待验证
3 | 【工程模式】【手工测试】Video Test 长时间播放视频，工程模式报错，进入相机拍照卡死 | 测试步骤： 1、工程模式-AGing TEST -Video Test，长时间播放 预期测试结果：系统无异常，无卡顿 实际测试结果：1、Video Test 长时间播放视频，工程模式报错，进入相机拍照卡死 复现频率：5/5 | 视频播放 | Chloe | TG0813 JACS V1.1.0 | A-致命 | Chris | 待验证
4 | 【NFC】【手工测试】通过Android Beam 传输文件完成，状态栏信息显示错误“传输未完成” | 测试步骤： 1、进入设置-NFC设置-打开Android Bead 2、测试机和辅助机平板背对背传输文件、图片、视频等 预期测试结果：传输接收文件后信息状态显示正确 实际测试结果：1、通过Android Beam 接收文件完成，状态栏信息显示错误“传输未完成”，实际已接收到文件 复现频率：5/5 | NFC | Chloe | TG0813 JACS V1.1.0 | C-一般 | Chloe | 待验证
5 | 【launcher】【手工测试】系统应用双击按返回键退出后，后台无法杀掉 | 测试步骤： 1、打开系统应用（如camera） 2、双击按返回键退出 3、点击列表键杀掉该应用 预期测试结果：可以正常杀掉该应用 实际测试结果：无法杀掉该应用 复现频率：5/5 | launcher | Chris | TG0813 JACS V1.1.0 | C-一般 | Chris | 待验证

## NFC标签验证
测试方法：放置标签上读取1小时，记录一次结果，共测试10轮；之后换机器测试，验证5台机器（机器和标签相隔6mm以上）
样机SN | 版本 | 测试场景 | 样机电量 | 测试次数 | Tries | fails | 备注
客户方标签+客户apk

## 各模块遍历
测试项目 |  | 测试标准和方法 |  | 测试结果 | 备注
001 | 版本查询 | 核对和记录软件版本号、IMEI号、MAC地址、SN号等信息
002 | 系统升级 | 线程升级时，根据操作说明书进行开发工具及量产工具升级，应能进入loader模式正常升级，升级完成后检查APK和用户数据
U盘和TF卡升级，升级包放在根目录下应能自动识别后进行升级，升级过程中查看升级动画和时长无异常，同时查看APK和用户数据情况
003 | Fota测试 | 添加待测机的IMEI号，连接网络等5-10分钟后检查fota升级过程有无死机，花屏，升级不成功
检查fota升级后版本号与需求是否一致
004 | 联机 | 连接电脑，分别查看USB连接电脑的MTP、PTP、充电等模式是否识别正确，待测样机的存储容量显示无误
连接电脑是否正常显示和编辑Nandflash，（如有）读写卡功能，是否能正常显示和编辑扩充卡磁盘
电脑和待测样机进行新建、编辑、复制、删除
005 | 开关机 | 长按电源键3～5S开机，开机直到进入桌面的时间应≦30S, 关机时间应≦20S。超出上述范围的参考具体需求确认是否为问题项
开关机有无爆破音、啸叫、屏闪、死机、花屏、响应慢、铃音（如有）不正确、复位键功能（如有）
通电后不能出现冒烟、烧焦、中途运行死机、自动重启
开机系统页信息如版本号、型号、语言设置等符合需求
长按电源键3～5S选择重启，观察开关机动画和开机时长，确认重启正常
亮屏和灭屏下，通过adb reboot命令重启机器，无异常
006 | 休眠唤醒 | 在设置显示中设置休眠时长后，等待对应时长，查看是否灭屏，灭屏后唤醒情况
短按POWER键，亮屏、灭屏响应时间1S以内；无白屏、黑屏、延时太长等其它不良现象
007 | TP测试 | 在设置中进入开发者选项把显示点和指针位置同时打开
TP画线，轨迹与手指轨迹相同，无断线、跳点。（单指、双指、三指、四指、五指）
精准：a. 四边画线连续、精准；
b. 浏览网页时，点击超链接能正确点中并打开
c. 在键盘输入字符时，无跳点、偏移；同时按住系统键盘多个字符，没有字符误触发。
使用标配充电器充电状态下重复上述操作（新产品&TP更换&适配器更换时测试）
008 | 显示屏测试 | 屏幕显示清晰，无花屏、雪花屏、屏偏红等现象
将屏幕背景设置为纯色，分别在不同颜色下，屏幕显示无偏色、亮点、坏点、斑点
调节系统亮度，屏幕亮度同步变化；系统亮度最大且白色背景下测试9个点的亮度符合需求
在暗环境中，调节平板系统背景色为黑色、红色、蓝色、绿色和白色，屏幕四周无漏光
图库中以幻灯片方式浏览图片，无花屏、显示不全、偏色。
可使用“卓帆屏幕测试APK”
009 | 音频播放 | 能进入音乐播放模式，无系统异常
能播放需求中的音频文件，除需求外，参考测试aac、flac、m4a、mp3、ogg、wav、wma格式
能开始、暂停、停止音乐播放和返回主菜单
播放音乐状态下，转到上/下一曲，不出现其他异常
能删除歌曲，包括播放列表删除和文件管理器删除。
能调节音量或调节音量，音量最大时无失真、破音。测试此时的音频曲线及分贝值，符合需求。
播放音乐时外音喇叭无杂音；插上耳机无杂音；耳机转动时无杂音
接标配充电器播放音乐无干扰噪音，如电流声等
左右声道定义无误，平衡、无杂音
振动或振铃声音正常，可更换，铃声音量可调节
实际播放进度应跟进度栏保持一致；调节声音最小时，不应该有余音；
耳机监听时无单声道、杂音、电流声，声音小、插耳机无外音；
010 | 视频播放 | 能进入视频播放模式和返回主菜单
音量+/-、播放/暂停、快进/快退、循环模式下视频循环播放均正常
能播放需求中的视频文件格式。除需求外，参考测试MP4、RM、MKV、WMV、AVI、3GP2、MOV、3GP 、RMVB、720P、MPEG2，MPEG1、1080P
能开始、暂停、停止视频播放
播放视频状态下，转到上/下一个视频，不出现其他异常
播放视频时能设定屏幕亮度、视频显示模式
视频进度条快进/快退是否正常，画面是否跳动，卡滞，是否出现错误信息
播放视频时外音正常，能调节音量，调节音量后，视频无杂音、失真、破音、噪音等
播放过程视频须图像清晰，无花屏、屏闪、白屏、黑屏、失真、死机、色像不均匀、视频跳播和中断的现象
011 | 拍照/摄像 | 拍摄时，需拍照清晰，无显示不良等异常现象
可以正常转换前后摄像头，无卡机死机，无图像模糊、扭曲、变形
拍照时色彩清晰，颜色正常，聚焦正确，无图像颜色失真、条纹、光圈、杂光、黑角
查看照片和视频时颜色正常，视频无卡顿等现象
摄像头画面显示正确，无噪点或失真，拍照能够保存并可以调用和编辑
检查相机设置中的分辨率，在PC上查看分辨率图片效果，并确认拍录的图片分辨率是否正确。
开启自动旋转后，检查相机图标转动时的方向是否正确
从锁屏界面进入相机界面，检查预览界面是否正常；
双击音量加/减键，能正常拍摄，无卡顿、死机（针对有此功能的项目）
手电筒/相机互动测试，打开手电筒后进入相机进行照相/录像，正常进入相机，手电筒自动关闭
对着室内景物、强光、暗环境，每种录像10秒左右成像正常，不会出现镜像、成像倒置等问题。
图库菜单项，可以选择图片来播放
012 | 图片浏览 | 可以浏览需求中的格式，除需求外，测试BMP、JPEG、PNG、JPG、GIF（动态）格式，图像轮播，显示正常
双点触摸放大缩小流畅，图片旋转正常，图片中各功能菜单、图片浏览速度正常，无停顿或卡机
执行图片新增、修改、删除、编辑操作功能正确
播放图片时能进入设置图片菜单，设置图片菜单选中的功能项执行正确
能将选中的图片作为壁纸
图片色彩正常，清晰，图片内容无失真。
013 | 录音 | 能进入录音模式和退出录音模式
录音时功能正常，能保存文件
录音回放正常，回放音量符合需求
录音声音小、杂音(35CM+/-5CM距离听录音无杂音或电流声及失真）
014 | MIC | 距离Mic开孔正方5cm讲话，Mic录音功能正常，音质清晰，无噪音。
外接带Mic耳机，对准Mic讲话，录音功能正常，音质清晰，无噪音。
015 | 耳机测试 | MIC功能:能录音，录音清晰，杂音小
视频播放耳机测试：插入耳机无外音，无杂音，转动耳机无暂停播放现象
音频播放耳机测试：能清晰地听到机台播放的音乐，无杂音、破音、失真。
播放音乐时插入耳机，声音仅从耳机发出，喇叭无声音发出。
播放音乐时拔出耳机，喇叭能正常工作；播放音乐时，自动灭屏，点量屏幕，耳机播放不受影响
（如有）带功能按键的耳机，测试视频/音乐播放和暂停，音量加减均正常工作
连接充电器充电、连接USB线进行文件拷贝时，耳机播放不受影响
016 | 光感 | （如有）打开拍照，在强光，弱光，逆光，偏光环境下分别测试，屏幕亮度是否会变亮或变暗
017 | 日历 | 打开日历操作各功能（包括浏览/新建/编辑/删除日程）均正确，日历-用户设置进行新增用户设置可按用户设置响应
018 | 电子邮件 | 能登录邮箱，收发邮件、功能设置等正确
019 | 重力感应 | 将待测设备180度和360度旋转，屏幕旋转速度应在3秒之内切换且旋转后工作正常，不能有屏卡、异音、花屏、白屏、死机、字符显示不良、图像显示超时不良现象
020 | 时钟、时区 | 闹钟中增加/删除/修改闹钟，确认闹钟功能响应正确；
在设置中确认时区正确、连网能自动识别当前时区的时间
更改日期/时间会随用户设置而变化，且具有记忆功能
021 | 计算器 | 计算器功能，设置，横屏查看，清除键点击清除等功能正确
计算设置选项，设置可根据用户设置改变， 简单加减计算结果正确，不输入字符时，无错误提示，输入字符，点击一下清除一个字符
输入字符串，按住清除键可一次清空
022 | 复位功能 | 用细针头从复位孔触到复位开关后平板能自动重启至桌面。
023 | 蓝牙 | 打开蓝牙，进入设置-关于-状态信息中查看蓝牙地址，蓝牙地址正确，为随机生成的值或工具写入的值，全0为错误地址
正确搜索识别连接蓝牙设备（如蓝牙键盘、蓝牙音响）
配对PIN成功，蓝牙传送文件、图片功能正常
验证蓝牙耳机、蓝牙音响播放音乐的同时使用BT传文件不会造成当机或系统异常
024 | WIFI | 使用WIFI扫描APP，查看WIFI信号的稳定性以及信号强度、2.4G和5Gwifi信号强度都不差于对比机（使用WIFI分析仪APK）
连接WIFI热点，能成功连接；打开关闭功能正确。
网络记忆功能，当在不同的地域，机器记住不同地域的WIFI账号密码后，能自动连接上所在地域的WIFI账号，上网正常。
025 | APK | APK文件能正确识别及安装
APK文件能正常删除和卸载
APK文件安装，界面图标数量相应增加，APP列表中出现该APK
APK能正常开启，查看是否出现停止运行或卡机现象
兼容性：测试安装常用通讯与社交APK如QQ、微信、MSN、skype国内版本、skype国外版本
多APP运行时，是否出现无法运行，退出APK，死机等严重情况
026 | 浏览器 | 在浏览器默认加载的网页界面点击网页中的任意一个链接，能成功打开该链接，该链接的图文显示正确
多次进入浏览器的退出和进入及各页面之间进行切换，无死机、重启及显示异常
浏览器中设置的各种功能正确（比如设置主页，桌面版网页浏览模式等）
027 | FM收音机 | （如有）能正常收听到广播节目，杂音和干扰在可接受范围内。
028 | POE | 接通POE交换机或供电模块，样机应能开机，功耗最高的时候（亮度最大，声音最大，且播放1080P网络视频）查看是否正常，并且可以上网
029 | 百兆/千兆 | 使用智能网管交换机，设置百兆自适应、百兆、千兆网络切换测试5次，可以正常识别到不同网络并正常上网
030 | 设置 | 存储检测： | 正确显示检测到的内存、Nandflash 容量、SD 容量、USB 容量
|  | 应用程序： | 可以正常查看正在运行程序和全部的应用程序，可正常停止正在运行的应用程序，可正常卸载可卸载的应用程序
|  | 电池显示： | 电池显示检测信息正常，准确，完整，进入里面的菜单不会引起异常。重启和开关机电池变化在2%以内，重启加载比较多的情况视具体情况而定。
|  | 显示： | 调整亮度、设置壁纸、开启关闭自动旋转屏幕、休眠、调整字体大小、屏幕适配，等设置功能正确
|  | 语言和输入： | 切换各国语言正常，开关机保持设置正常，更改默认语言正确显示，无乱码等异常
|  | 恢复出厂设置 | 确认所有数据及设置可以恢复到原始状态
|  | 无线和网络 | 检查飞行模式、网络共享与便携式热点、VPN、移动网络、重置网络设置、Ethernet
|  | 通知 | 可对所有应用进行设置通知内容
|  | 声音 | 可调节媒体音量、闹铃音量、通知音量、勿扰、默认通知铃声、默认闹铃、其他提示音，确认相应改变正确
|  | 应用 | 可查看所有安装应用的信息，卸载、强制停止运行不会死机等异常
|  | 截屏 | 可延时截屏设置、设置存储位置、在虚拟按键状态栏上显示截屏按钮并能响应
|  | 用户 | 可添加用户或个人资料和选择用户登陆
|  | 安全 | 可设置屏幕锁定方式：无、滑动、图案、PIN码、密码等方式
|  | 无障碍 | 点击查看该选项的功能是否有异常
|  | 开发者选项 | 需有该功能
031 | GPS | 开启GPS定位，能准确定位，定位精度符合需求
在宽阔地域打开GPS进行搜索，下载地图（高德、百度等）进行定位操作均正确
用GPS_TEST.APK分别在全天空、半天空、峡谷地带、浅度室内进行搜星，搜星个数和定位时间符合要求： 1）全天空冷启动定位时间50秒以内，搜到四颗星达到40db以上，可用卫星达到8颗；热启动定位时间为20S； 2）半天空冷启动定位时间60秒以内，搜到四颗星达到38db以上，可用卫星达到8颗；热启动定位时间为20S； 3）峡谷地带冷启动定位时间60秒以内，搜到四颗星达到38db以上，可用卫星达到8颗；热启动定位时间为25S； 4）浅度室内冷启动定位时间120秒以内，搜到4颗星达到35db以上
032 | NFC | 打开NFC和Android Beam，通过android beam分享文件（音视频图片）、网页等给其它机器 备注：Android 10后取消了Android Beam功能，若不支持，需要备注说明
验证NFC灵敏性，正常两部支持NFC的机器接触距离在3cm以内就能互传文件
下载读卡软件，使用平板的NFC读工卡或者饭卡等信息
使用集成NFC感应器的无线充底座进行测试，NFC标签能正常弹出，无线充能正常充电，测试20次以上，填写成功率
033 | HDMI输出 | 各清晰度模式下，HDMI输出功能正常
无屏闪、花屏、死机、画面模糊、视频卡、没声音等不良现象，能在TV播放高清视频（最高清晰度根据需求设定）
034 | USB/OTG | 确认可以连接OTG，可以读取USB外设产品的相关内容确认并正常上传/下载文件（限有此功能）
确认USB1.1/USB2.0输入输出功能正常
使用dongle 设备可以进入浏览器检测上网功能是否正常 （限有此功能）
硬件识别名称符合要求，读、写、格式化操作正常，插拔正常，拷贝数据正常
是否识别不同容量U盘：2G/4G/8G/16G/32G/64G/128G
常见U盘兼容性测试(金士顿、闪迪、三星、东芝、惠普等)
035 | TF卡读写 | 确认TF卡能识别，读、写功能正确，可以互相复制与删除文件
插卡/取卡顺畅，无机械卡死，重复5次查看音视频文件列表是否刷新正常
插入TF卡，读取和播放卡内的文件和资料，无掉盘现象，正确显示型号、品牌、容量等
是否识别不同容量T卡：2G/4G/8G/16G/32G/64G/128G
常见TF卡兼容性测试(金士顿、闪迪、三星、东芝、威刚等)
036 | 按键测试 | Power键：短按进入Sleep、长按7~10秒直接关机；
音量键：按下音量加/减键时，系统音量能正确变化
新产品根据需求，进行相应次数的重复，如无要求则测试50次。
037 | 传感器 | 安装sensorbox.apk，分别检查测试样机重力传感器、光感、方向传感器、距离传感器、陀螺仪等是否能正常工作（各项目传感器支持情况不一样，测试前和硬件工程师确认）
037 | LED | 指示灯颜色逻辑正确，指示灯亮度可辨识
038 | 模拟键盘 | 按键功能正确，遍历到特殊字符，如@、#、%、！等，看系统处理是否正确
点击按键的边缘或角落处能有效输入
使用不同的输入法在文本框内输入字符，能有效输入。（参考sogo，baidu，google）
039 | SIM卡 | 验证可从No Service正常注册至LTE网络
通话功能正常，能正常挂断和接听，及通话界面正常显示
通话过程中，能正常开启外音及耳机接听
呼叫电话可以唤醒；免提状态可以切换到扬声器上
用户可自行设置来电铃声及相关通话设置项
在通话过程中，不能有异常音和破音及可以调节通话声音的大小
040 | 音视频专项 | 安装微信、QQ、zoom、linphone、beehd等即时通讯软件，进行音视频通话，图像和声音正常，无回音、断续、杂音；插入耳机进行音视频通话，声音从耳机传出，无回音、断续、杂音、漏音；再次拔掉耳机，声音成功切换到喇叭播出
安装微信、QQ、zoom、linphone、beehd等即时通讯软件，进行音视频通话，插入有线耳机或蓝牙耳机，通过耳机进行音量调节、挂断等操作，操作成功
浏览器打开https://linkello.com/网站或者www.kugga.com，创建聊天链接发送给被测方，被测方使用电脑或者手机打开链接，加入聊天，被测平板插入耳机或者外放，都能成功进行视频和语音通话，声音无回音、断续、漏音等异常
安装beehd软件，WIFI和有线网络下，进行视频通话10分钟，查看软件界面视频帧率，网络良好的情况下，视频帧率稳定在24帧以上，丢包率不差于对比机
041 | 账号&同步 | 用google账号与google服务器同步，能使用谷歌GMAIL收发邮件及google日历等应用程序。
用google邮箱账号登陆电子市场，在电子市场里下载应用程序，看是否是异常
042 | 平板综合能力评估 | 1.安兔兔的跑分测试， 测试方法：安装完成apk后进入点击安装测试后开始测试评分，记录分数，工具名称（antutu-benchmark-V7_1_3.apk）；
3.关机温度测试，根据需求或软件内置的关机温度设置测试温度，使用温箱或者吹风筒确认在额定温度下样机是否会关机。
043 | 电源测试 | 充电时查看电池状态是否正常显示正在充电或充电满的图标
及开关机指示灯显示正常（包括低电量，充足、插充电器指示灯的颜色）
充电时是否会出现爆点，电容屏是否出有触摸不灵敏、划写(如切水果时)不连续、漂移，自动开机等异常
无线充、USB充电器、DC IN充电器分别充电；无线充+USB充电器、无线充+DC IN充电器充电，各种充电方式均能正常充电，充电时间需要根据实际项目换算
044 | 续航 | 下载TOP20应用（国内和美国分别测试当地top20），并打开并登陆，连wifi，灭屏待机15小时，观察耗电情况，耗电不应大于10%-----此结果后续会根据对比机再做调整
正常测试平板，模拟用户实际使用场景，观看音频视频2小时、长时间上网1小时、录制视频30分钟等，观察是否有电量消耗异常情况

## 工程模式
用例编号 | 测试项目 | 测试子项目 | 用例类型 | 用例级别 | 用例描述 | 预置条件 | 测试步骤 | 预期结果 | 测试结果 | 测试指导 | 测试结果 | 备注
1 | 工程模式 | 01_Manual Test | 1 | C | 功能遍历 | 1、测试平板连接1个U盘或移动硬盘开机 | 1、打开EngineerMode-Manual Test 2、依次遍历各菜单并按照提示进行检测 3、打开CHECK TEST RESULT查看 | 2、界面显示友好，各检测无异常，检测信息和实际相符 3、检测结果和步骤2中检测结果相符 |  | 若检测项有异常，请先确认平板相关硬件没问题
2 |  |  | 2 | C | 并发 | 1、测试平板连接1个U盘或移动硬盘开机 | 1、打开EngineerMode-Manual Test 2、依次遍历各菜单并按照提示进行检测 3、在照相机检测和U盘口检测时掉电/手动重启/关机 4、重新开机 5、打开EngineerMode-Manual Test，进行照相机检测和U盘口检测 | 2、界面显示友好，各检测无异常，检测信息和实际相符 4、检测无异常，检测信息和实际相符
3 |  |  | 2 | C | U盘检测 | 1、测试平板未连接U盘或移动硬盘开机 | 1、打开EngineerMode-Manual Test-UDISK TEST 2、插入1个/2个/3个U盘或移动硬盘 | 1、界面信息显示友好，检测信息显示无UDISK插入 2、能实时检测到U盘/移动硬盘信息 |  | 若检测项有异常，请先确认平板相关硬件没问题
4 |  | 02_Auto Test | 1 | C | 自动检测 | 1、测试平板连接1个/2个/3个U盘或移动硬盘开机 | 1、打开EngineerMode-AUTO Test 2、按照提示进行各项检测 3、打开CHECK TEST RESULT查看 | 2、界面显示友好，各检测无异常，检测信息和实际相符 3、检测结果和步骤2中检测结果相符
5 |  |  | 2 | C | 并发 | 1、测试平板连接1个U盘或移动硬盘开机 | 1、打开EngineerMode-AUTO Test 2、按照提示进行各项检测 3、在照相机检测和U盘口检测时掉电/手动重启/关机 4、重新开机 5、打开EngineerMode-AUTO Test，进行照相机检测和U盘口检测 | 2、界面显示友好，各检测无异常，检测信息和实际相符 5、检测无异常，检测信息和实际相符
6 |  | 03_Aging Test | 1 | C | reboot test |  | 1、打开EngineerMode-AGING TEST-REBOOT TEST 2、设置测试次数和延迟时间 3、开始测试 | 测试平板根据设置进行重启测试，无异常
7 |  |  | 1 | C | camera test |  | 1、打开EngineerMode-AGING TEST-Camera TEST 2、分别选择open/close test、Take photo test、Switch mode test 2、设置测试次数和延迟时间 3、开始测试 | 3、测试无异常，照相机测试过程中无花屏、黑屏、死机等异常
8 |  |  | 1 | C | video test |  | 1、打开EngineerMode-AGING TEST-video TEST 2、设置测试次数和延迟时间 3、开始测试 | 视频播放正常
9 |  |  | 1 | C | AntutuStress Test |  | 1、打开EngineerMode-AGING TEST-AntutuStress Test 2、选择install Antutu apk 3、设置测试次数 4、开始测试 | 2、安兔兔被成功安装 4、安兔兔测试正常

## LTE
用例编号 | 测试项目 | 测试子项目 | 用例类型 | 用例级别 | 用例描述 | 预置条件 | 测试步骤 | 预期结果 | 测试指导
1 | 01_LTE基本功能 | 010_各模式下基本功能检查 | 1 | A | 2/3/4G自动模式下基本功能检查 |  | 1、2/3/4G模式（机器出厂默认模式）下开机，查看PDP图标和信号栏图标显示; 2、打开网页，4G PDP和信号栏图标正常显示； 3、拨打电话，话音质量正常，4G PDP和信号栏图标正常显示，4G不会掉网； 4、接听电话，话音质量正常，4G PDP和信号栏图标正常显示，4G不会掉网； 5、重启机器，与对比机相比，attach上4G的速度不会偏慢，信号强度显示正确； | 1、2/3/4G默认模式下开机找网及基本功能正常 2、信号栏图标显示、信号强度与对比机相比，不会有明显差异； | 我司不支持语音电话的项目不需要关注语音电话测试步骤，只需要进行数据业务测试
2 |  |  | 1 | B | 2/3G自动、仅2G模式下基本功能检查 | 1、设置中网络模式设置为非默认模式，如3G/2G自动、仅2G、仅3G等（具体根据不同项目做不同设置） | 1、设置-移动网络-首先网络模式中选择非默认模式依次测试； 2、打开网页，查看状态栏PDP图标和信号栏图标是否正常显示； 3、拨打电话，话音质量正常，2G/3G PDP和信号栏图标正常显示，2G/3G不会掉网； 4、接听电话，话音质量正常，2/3G PDP和信号栏图标正常显示，2/3G不会掉网； 5、重启机器，与对比机相比，attach上3G的速度不会偏慢，信号强度显示正确； | 2、非默认模式下，各模式下开机找网以及基本功能都正常； 5、信号栏图标显示、信号强度与对比机相比，不会有明显差异；
3 |  |  | 1 | C | 各模式切换 |  | 1、进入网络模式设置菜单，从3G/4G混合（机器默认模式，可能有的默认是4G）切换到其他各种模式，再切换回来，查看切换是否正常， 是否有attach不上4G的情况 | 各模式下的切换正常，各模式下的业务均可正常使用
4 |  | 020_中强信号下找网 | 1 | A | 3/4G模式下开机，待机中强信号 | 1、安装com.wilysis.cellinfo.apk，查看信号值 2、中强信号(RSRP>-90dBm) | 1、在中强信号区域(RSRP>-90dBm)开机 ，查看4G PDP、信号栏图标显示、信号强度与对比机相比，不会有明显差异； 2、能够正常进行数据业务（浏览器上网、播放在线音视频等）和通话； 3、第一次插卡开机以及再次重新开机，记录从开机到成功注册到LTE网络的时间 | 1、和对比机对比，PDP图标、信号栏图标、信号强度无明显差异； 2、进行数据业务和语音通话时，不会掉网； 3、第一次插卡开机以及后面多次重新开机，成功注册到LTE网络的时间不能过长，不能差于对比机。
5 |  | 030_弱信号下找网 | 1 | C | 3/4G模式下开机，待机弱信号 | 1、安装com.wilysis.cellinfo.apk，查看信号值 | 1、3G/4G模式下开机待机，进入弱信号区域(RSRP<-115dbm) ， 查看4G PDP、信号栏图标显示、信号强度与对比机相比，不会有明显差异； 2、如此时还有4G PDP和信号，能够正常进行数据业务和通话； 3、回到强信号区域(RSRP>-90dBm) ， 查看4G PDP、信号栏图标显示、信号强度与对比机相比，不会有明显差异，能够正常进行数据业务和通话； 4、以上场景如果出现4G网络掉网，注意观察是否能够attach回4G、attach回来的时长。 | 1、弱信号环境下数据业务、通话性能无明显异常； 2、回到强信号区域，数据业务、通话正常； 3、掉网后能够attach回4G，attach 4G的时间不能过长，不能差于对比机。
6 |  | 040_LTE-无网络-LTE找网 | 1 | B | 被测机器开机注册到LTE网络，移动至无网络环境，再到LTE环境下的找网 |  | 1、被测机器开机后成功注册到LTE网络， 移动至无网络环境(或屏蔽盒内)，等待1分钟以上，重新回到LTE网络覆盖环境; 2、待被测机器重新注册到LTE网络下，进行语音和数据业务； 3、重复测试5次步骤1-2，分别在无网络环境下等待1、3、5、10、15分钟，检查无网络下返回后找网成功率 | 1、被测机器开机后应在2分钟内注册到LTE网络，在无信号环境下等侍1分钟后重新回到LTE网络覆盖下，应在2分钟内成功注册到LTE网络： 2、待被测机器重新注册到LTE网络下， 语音和数据业务可以正常使用： 3、无网络下返回后找网成功率不低于100% | 我司大部分机器不支持语音业务，关注数据业务即可
7 |  | 050_不同频段下找网 | 5 | A | 被测机器开机注册到LTE网络不同频段下 | 需要找平台厂商或者研发寻找锁频的命令或者方法 | 1.平板开机后，通过工具或者命令锁到不同频段； 2、进行数据业务，打开网页或者打开app浏览； 3、由于我司是美国市场项目，支持频段以美国各频段为主，需要美国验证相关频段。 | 2、被测终端可以在所支持的频段上成功注册附着，业务可以正常使用；
8 |  | 060_正常进行数据业务 | 1 | A | 正常进行数据业务 | 默认模式下正常待机 | 1.开机附着上4G后，进行数据业务，如打开在线视频、下载文件，检查是否掉4G网。 | 1、进行数据业务时不会掉网
9 |  | 070_无信号掉网 | 1 | C | 无信号掉网 |  | 1、开机attach上4G后， 把平板放入屏蔽袋几分钟后再拿出来，检查机器是否能自动重新注册上4G网络，检查数据业务是否正常使用， | 回到有网环境后能自动重新注册上4G网络，数操业务正常使用
10 |  | 080_开关飞行模式后基本功能检查 | 1 | A | 开关飞行模式后基本功能检查 |  | 1、4G/3G/2G默认模式（4G模式）下打开关闭飞行模式，检查是否能attach回4G， 语音、数据业务是否正常使用： | 关闭飞行模式后，能正常attach回4G，语音、数据业务均正常。
11 |  | 090_睡眠唤醒后基本功能检查 | 1 | A | 睡眠唤醒后基本功能检查 |  | 1、开机attach上4G后，短按电源键使平板进入休眠，等1分钟左右再短按电源唤醒，检查4G PDP和信号栏图标是否正常显示，数据业务是否正常使用； 2、开机attach上4G后，等待休眠时间到，平板自动进入休眠，放置30分钟以上，再短按电源唤醒，检查4G PDP和信号栏图标是否正常显示，数据业务是否正常使用； | 1、手动休眠唤醒后，4G PDP和信号栏图标正常显示，数据业务正常使用； 2、自动长时间休眠后唤醒，不会掉网，4G PDP和信号栏图标正常显示，数据业务正常使用；
12 |  | 100_休眠状态下丢失网络后重新找网 | 2 | B | 休眠状态下丢失网络后重新找网 |  | 1、测试机处于待机状态下； 2、测试机手动进入休眠状态，或者自动进入休眠状态，屏幕熄灭，进入省电模式； 3、测试机从有信号区域移动到OOS区域，待测试机无信号后重新回到有信号区域；(无信号可以放入屏蔽袋)； 4、点量屏幕，查看状态栏信号图标； 5、进行PS业务，例如打开网页、打开视频app播放视频 | 1、测试机可成功进入休眠状态； 2、点量屏幕后状态栏信号栏图标正常显示； 3、PS业务正常
13 |  | 110_开关wifi后基本功能检查 | 1 | A | 开关wifi后基本功能检查 |  | 1、开机attach上4G后，开启并连接wifi，检查数据业务是否正常使用； 2.关闭wifi， 检查是否恢复4G PDP，数据业务是否正常使用； | 1、开启并连接wifi，wifi数据业务使用正常； 2、关团wifi，恢复4G PDP，数据业务正常使用。
14 |  | 120_PIN码 | 1 | A | 打开、关闭PIN码功能检查 | SIM卡PIN码关闭状态 | 1、进入设置-安全，打开SIM卡PIN码； 2、通过浏览器或者主流新闻app上网，检查上网业务； 3、重启测试机器，出现PIN码输入界面，输入正确的PIN码(PIN码以*显示）进入待机界面； 4、通过浏览器或者主流新闻app上网，检查上网业务； 5、再次进入设置-安全，关闭PIN码； | 2、能成功打开PIN码，输入错误的PIN码无法打开，PIN码输错机会只有3次，界面有剩余次数提示，打开后PIN码后，SIM卡4G 数据业务正常； 3、输入正确的PIN码能成功进入待机界面，测试机器能成功注册到4G网络； 4、4G PS业务正常； 5、能成功关闭PIN码。
15 |  |  | 1 | B | 修改PIN码 | SIM卡PIN码关闭状态 | 1、进入设置-安全，打开SIM卡PIN码； 2、进入更改SIM卡PIN码菜单，按照提示步骤进行PIN码修改； 3、重启测试机器，输入正确的修改后的PIN码进入待机界面； 4、通过浏览器或者主流新闻app上网，检查上网业务； | 2、按照提示步骤能成功修改PIN码； 3、输入正确的PIN码能成功进入待机界面，测试机器能成功注册到4G网络； 4、4G PS业务正常；
16 |  | 130_PUK码 | 1 | B | PUK码 | PUK码功能验证 | 1、输入3次错误的PIN码后，需要输入PUK码解锁； 2、重启测试平板； 3、输入错误的PUK码； 4、输入正确的PUK码； | 1、输入3次错误的PIN码，界面提示需要输入PUK码解锁，若不解锁，平板无法使用； 2、进入PUK码输入界面； 3、输入错误的PUK码，无法进入待机，需要重新输入；(PUK输错10次左右SIM卡就会废掉，注意不能乱输) 4、输入正确的PUK码，成功进入待机界面，SIM卡成功注册网络，上网正常 | PUK码功能验证完及时关闭，以防忘掉PUK码，SIM卡搞废
17 | 02_modem无线性能 | 010_4G驻网比 | 1 | A | 验证移动状态下4G驻网比 | 1、安装pingceshi.apk 2、对比手机一部 | 1、测试机器和对比机器分别插入主流运营商测试卡（ATT、TMO等），4G网络中强信号区域开机，打开数据开关； 2、启动ping测试工具进行ping百度网络地址； 3、间隔1秒测试ping 1次，测试60分钟； 备注：各项目支持频段不一样，根据支持情况选择具体运营商卡进行测试 | 1、测试机驻留4G网络，状态栏显示数据激活图标； 3、测试机器ping成功率不差于对比机 | 工具网盘链接：https://pan.baidu.com/s/1cOSGTFdjAU3jo-JzWVP-Jw 提取码：xzse
18 |  | 020_数据web成功率 | 1 | A | 4G下打开web成功率 | 1、测试机器浏览器能正常上网 2、浏览器中打开一个常用网站，如百度，保存到主屏幕 | 1、测试机器分别插入主流运营商测试卡，4G网络中强信号区域开机，打开数据开关； 2、打开主屏幕上百度，点击页面上任意链接浏览网页； 3、通过最近应用关闭百度； 4、重复步骤2-3 30次； | 1、测试机驻留4G网络，状态栏显示数据激活图标； 2-4、30次都能成功打开百度和子链接进行访问，PDP图标显示正确；
19 |  | 030_数据速率 | 1 | A | 弱信号速率 | 1、分别找到各个运营商弱信号测试点 | 1、测试平板和对比机器插入相同运营商的测试卡，进入弱信号区域(RSRP<-115dbm)，开机； 2、测试平板和对比机器同时安装speedtest app进行测速，测试5次，计算平均值； | 2、相同运营商弱信号下，测试平板平均上传和下载速率和对比机器相差10%及以内 | 差于对比机器20%以上为A类故障
20 |  |  | 1 | A | 中强信号下速率测试 | 1、分别找到各个运营商中强信号测试点 | 1、测试平板和对比机器插入相同运营商的测试卡，在中强信号区域(RSRP>-90dBm)，开机； 2、测试平板和对比机器同时安装speedtest app进行测速，测试5次，计算平均值； | 2、相同运营商中强信号下，测试平板平均上传和下载速率和对比机器相差10%及以内 | 差于对比机器20%以上为A类故障
21 |  |  | 1 | A | 中强信号下FTP上传和下载速率 | 1、分别找到各个运营商中强信号测试点 | 1、测试平板和对比机器插入相同运营商的测试卡，在中强信号区域(RSRP>-90dBm)，开机； 2、测试平板和对比机器连着PC，打开USB tethering，PC通过平板USB共享网络上网； 3、连接FTP服务器、打开Dumeter监控网速 4、测试平板和对比机器分别进行ftp上传速率测试5次 5、测试平板和对比机器分别进行ftp下载速率测试5次 | 4-5、测试平板平均上传和下载速率和对比机器相差10%及以内。 备注：差于对比机器20%以上为A类故障 | FTP服务器美国可以自己搭建 国内公网FTP服务器： 101.36.254.178 端口：60030 用户名：liujuan001 密码：123$%^yhn
22 |  | 040_信号接收能力 | 1 | A | LTE中强无线信号接收能力 | 1、安装com.wilysis.cellinfo.apk，查看信号值 2、准备频段支持的运营商测试卡 | 1、LTE中强信号区域，测试平板和对比机器都分别插入相同运营商测试卡开机； 2、打开cellinfo app查看RSRP值； 3、每秒记录1次RSRP强度，持续10min； | 1、测试平板和对比机器相差2db内 2、2部测试机器测试结果一致
23 |  |  | 1 | B | LTE较弱无线信号接收能力 | 1、安装com.wilysis.cellinfo.apk，查看信号值 2、准备频段支持的运营商测试卡 | 1、到电梯或者地下车库等信号偏弱的地方（即信号格介于1-2格，接收信号强度介于-95dBm～-104dBm，各地需要自己找到相关地点） 1、测试平板和对比机器都分别插入相同运营商测试卡开机； 2、打开cellinfo app查看RSRP值； 3、每秒记录1次RSRP强度，持续10min； | 1、测试平板和对比机器相差2db内 2、2部测试机器测试结果一致
24 |  | 050_4G附着时延 | 1 | A | 开关飞行模式找网能力 | 1、中强信号下 2、准备频段支持的运营商测试卡 | 1、测试机器和对比机器都打开飞行模式； 2、记录从关闭飞行模式到状态栏显示4G网络图标时间； 3、间隔2分钟进行下一轮测试，共测试10次 | 1、4G附着成功率100%； 2、测试机器附着时延和对比机相差20%以内 备注：出现一次以上找网失败（120秒以上为失败）即为A类故障
25 |  | 060_OOS找网时延 | 1 | B | 长时间无信号找网能力 | 1、准备一个屏蔽袋 2、准备频段支持的运营商测试卡 | 1、测试机器和对比机器都插入相同运营商测试卡； 2、移动至无信号区域（可用屏蔽袋代替）； 3、等待2分钟； 4、重新返回有信号区域； 5、记录从有信号开始时到显示4G网络图标时间； 6、间隔2分钟进行下一轮测试，共测试10次 | 1、找网成功率100%； 2、测试机器找网时延和对比机相差20%以内
26 |  | 070_开机找网时延 | 1 | A | 中强信号开机找网能力 | 1、中强信号下 2、准备频段支持的运营商测试卡 | 1、测试机器和对比机器都插入相同运营商测试卡； 2、记录从开机震动到状态栏显示4G网络图标时间； 3、间隔2分钟进行下一轮测试，共测试10次 | 1、开机找网成功率100%； 2、测试机器找网时延和对比机相差20%以内
27 |  | 080_ping时延 | 1 | A | ping时延 | 1、中强信号下 2、主流运营商测试卡 3、安装pingceshi.apk | 1、测试机器和对比机器都插入相同运营商测试卡开机； 2、运行ping测试工具，ping百度网址30分钟以上； 3、统计ping成功率和时延。 | 1、ping成功率不低于98%； 2、测试机器ping平均时延和对比机相差20%以内

## TG0813配置表
BOM版本号 |  | TG0813
BOM配置号_整机配置号 |  | TG0813
平台RK3288W |  | 支持
保险丝熔断 |  | 不支持
按键 | 开机键 | 支持
| 音量加键 | 支持
| 音量减键 | 支持
| 复位键 | 支持
音频 | 双喇叭 | 支持
| 主MIC | 支持
| 耳机CTIA标准 | 支持
存储器32GB+2GB |  | 支持
传感器重力传感器 |  | 支持
电子罗盘传感器 |  | 不支持
光线感传感器 |  | 不支持
陀螺仪传感器 |  | 不支持
指纹识别 |  | 不支持
三色指示灯 |  | 支持
LCM尺寸/连接方式 |  | 支持
CTP触摸屏 |  | 支持
前置5M自动对焦摄像头 |  | 支持
后置8M自动对焦摄像头 |  | 不支持
后置闪光灯 |  | 不支持
FM |  | 支持
BT/WIFI(2.4G+5.0G) |  | 支持(IT6356)
EC25-AF | WCDMA(B2/B4/B5) FDD(B2/B4/B5/B12/B13/B14/B66/B71) | 不支持
CB410L | TDD(B48) | 支持
天线 | 4G主天线 | 支持
| 4G副天线 | 支持
| FM外置天线 | 支持
| NFC天线 | 支持
| BT/WIFI天线(WIFI需要2.4G和5G都支持) | 支持
| GPS陶瓷有源天线 | 不支持
| 无线充电线圈 | 不支持
DC充电接口 |  | 不支持
MICRO USB充电数据传输 |  | 支持
MICRO USB OTG |  | 支持
NFC识别(NXP PN7150） |  | 支持
GPS导航 |  | 不支持
SIM卡 |  | 支持
SD卡 |  | 不支持
无线充电(JACS标准) |  | 不支持
无线充电(QI标准) |  | 不支持
马达 |  | 不支持

## 故障列表
故障号 | 故障主题 | 故障描述 | 模块 | 发现人 | 发现版本号 | 严重程度 | 责任人 | 故障状态 | 备注
1 | 【LTE】【手工测试】开机attatch上4G时间太长，需要优化 | 测试步骤： 1、插入实验网卡，开机，attach上4G的速度不会偏慢 预期测试结果：attach上4G的速度不差于正常机器太多 实际测试结果： 1、从待机到attatch上4G需要18秒左右，时间太长 复现频率：5/5 | LTE | bessy | TG0803V3V6 JACS V1.0.0 | B-严重 | Magic | 待解决 | fail 从待机到attatch上4G需要20秒+
2 | 【LTE】【手工测试】关闭数据业务，直接掉网，和正常情况不符 | 测试步骤： 1、通过状态栏或者在设置中关闭数据业务 预期测试结果：数据功能关闭，能正常驻网 实际测试结果：关闭数据功能后直接掉网，显示无服务 备注：无论是手机或者移远模块的平板，关闭数据功能，只是不能上网而已，依然驻留在4G网络 复现频率：5/5 | LTE | bessy | TG0803V3V6 JACS V1.0.0 | B-严重 | Magic | 待解决
3 | 【电量】【手工测试】过放机器充电，电量显示不准 | 测试步骤： 1、过放的平板，插上充电器充电，显示电量值图标 预期测试结果：界面显示电量0%-5% 实际测试结果：界面显示电量50%以上 复现频率：5/5 | 电量 | bessy | TG0803V3V6 JACS V1.0.0 | B-严重 | lin | 已关闭 | 并没有完全解决，看看概率有没有降低 3/5概率
4 | 【LTE】【手工测试】开关机测试上网能力，有一定概率出现驻网成功但是无法上网的情况 | 测试步骤： 1、间隔90S成功驻网并且确定PS业务正常时关机重启 2、成功驻网后检查PS业务 3、测试20次 预期测试结果：成功率100% 实际测试结果： 1、重启机器6、7次之后，出现能成功驻网，但是不能上网，除非重启机器 复现频率：3/5 | LTE | bessy | TG0803V3V6 JACS V1.0.0 | C-一般 | magic | 已关闭 | V1.1.0未复现，降C后续版本观察
5 | 【systemui】【手工测试】V6机器放无线充底座充电一晚上后，机器卡顿 | 测试步骤： 1、V6机器5%的电待机灭屏下放置于无线充充电一晚上 2、查看机器状态 预期测试结果：无异常 实际测试结果： 1、只有状态栏可以下拉，界面各按钮点击都无反应，杀掉systemUI后正常 备注：log已提供 复现频率：1/5 | 照相机 | bessy | TG0803V3V6 JACS V1.0.0 | D-待观察 | Magic | 待验证 | V1.1.0未复现，后续版本观察
6 | 【最近应用】【手工测试】FM、音乐播放器置于后台，最近应用无法关闭应用 | 测试步骤： 1、播放音乐、打开FM，置于后台 2、通过最近应用关闭音乐播放器、FM 预期测试结果：能被关闭 实际测试结果： 无作用，音乐和FM仍然在后台播放 复现频率：5/5 | 最近应用 | bessy | TG0803V3V6 JACS V1.0.0 | B-严重 | Magic | 已关闭
7 | 【录音机】【手工测试】正常录音后回放有明显嘈杂声 | 测试步骤： 1、打开录音机开始录音 2、录制5秒钟左右音频 3、播放该录音音频 预期测试结果：录音音频无嘈杂声 实际测试结果：录音音频有明显嘈杂声 复现频率：5/5 | 录音机 | Chloe | TG0803V3V6 JACS V1.0.0 | A-致命 | qilin | 待解决
8 | 【音视频】【手工测试】使用微信视频通话时，看不见测试设备视频画面 | 测试步骤： 1、使用微信视频通话 预期测试结果：可以看见测试设备视频画面 实际测试结果：看不见测试设备视频画面 复现频率：5/5 | 音视频 | Chloe | TG0803V3V6 JACS V1.0.0 | B-严重 | Magic | 待解决
9 | 【音视频】【手工测试】QQ和微信音视通话，插耳机无声无麦，插拔耳机辅助机有强烈电流声，测试机插入耳机内有明显爆破音 | 测试步骤： 1、用QQ或微信应用音视频通话 2、插拔耳机，注意耳机和外放声音状态 预期测试结果：插拔耳机无异常 实际测试结果：1、插耳机无声无麦（这里有两种情况，V3插耳机无麦但有声音，V6插耳机无麦无声） 2、拔出耳机，辅助机有强烈的电流声 3、插入耳机，测试机内耳机有明显的爆破音 复现频率：5/5 | 音视频 | Chloe | TG0803V3V6 JACS V1.0.0 | A-致命 | qilin | 已关闭
10 | 【待机】【手工测试】机器正常待机出现自动关机 | 测试步骤： 1、正常待机 预期测试结果：机器待机无异常 实际测试结果：待机充电一晚上，第二天机器需重新开机 复现频率：V６出现一次（寄美国的五台样机，有一台出现过三次自动关机，非正式版本） | 开关机待机 | Chloe | TG0803V3V6 JACS V1.0.0 | A-致命 | magic | 已关闭
11 | 【相机】【手工测试】自动对焦时机器里听到哒哒的响声 | 测试步骤： 1、打开相机，机器自动对焦 预期测试结果：摄像头对焦无异响 实际测试结果：自动对焦时机器里听到哒哒的响声 复现频率：5/5 | 摄像机 | Chloe | TG0803V3V6 JACS V1.0.0 | B-严重 | Summer | 待解决 | 轻微哒哒
12 | 【文件管理器】【手工测试】首次安装APK，弹出授权允许应用安装弹窗提示内容异常，每重启后再安装提示内容不一样 | 测试步骤： 1、打开文件管理器 2、安装APK（需首次安装，安装过的可以在设置里恢复应用默认偏好） 预期测试结果：弹出授权允许应用安装弹窗提示应是“设置”的应用相关信息 实际测试结果： 1、安装授权弹窗提示内容每次重启多变，出现过FM、fota、工程模式等应用 复现频率：5/5 | 文件管理器 | Chloe | TG0803V3V6 JACS V1.0.0 | C-一般 | Magic | 待解决
13 | 【截屏】【手工测试】音量加键+音量减键截屏，弹窗显示一次后，后面的截屏状态栏无弹窗提示 | 1、按音量加键+音量减键截屏 2、多截屏几下，观察状态栏截屏弹窗 预期测试结果：截屏有弹窗提示 实际测试结果： 1、弹窗显示一次后，后面的截屏状态栏无弹窗提示，需隔一段时间后再截图才有弹窗提示 复现频率：4/5 | 截屏 | Chloe | TG0803V3V6 JACS V1.0.0 | C-一般 | Summer | 已关闭
14 | 【摄像机】【手工测试】正常使用出现相机连接报错 | 测试步骤： 1、打开相机录像查看图像 预期测试结果：相机无异常报错 实际测试结果： 1、打开相机录像后缩略图选择图库播放录像两次，过程中出现一次相机连接错误 复现频率：1/5 | 摄像机 | Chloe | TG0803V3V6 JACS V1.0.0 | C-一般 | Summer | 已关闭 | V1.1.0未复现，降C后续版本观察
15 | 【摄像机】【手工测试】偶现聚焦时间过长，第一次响应聚焦后，相机自动进行二次聚焦会模糊 | 测试步骤： 1、打开相机，自动聚焦或进行手动聚焦 预期测试结果：相机聚焦流畅 实际测试结果： 1、偶现聚焦时间过长，第一次响应聚焦后，相机自动进行二次聚焦会模糊 复现频率：2/5 | 摄像机 | Chloe | TG0803V3V6 JACS V1.0.0 | B-严重 | Summer | 待解决
16 | 【摄像机】【手工测试】偏暗环境下，与TG0803V1 7.1机器对比，预览界面偏暗 | 测试步骤： 1、偏暗环境下，与TG0803V1 7.1机器对比 预期测试结果：相机效果良好，不差与对比机 实际测试结果： 1、偏暗环境下，与TG0803V1 7.1机器对比，预览界面偏暗 复现频率：5/5 | 摄像机 | Chloe | TG0803V3V6 JACS V1.0.0 | C-一般 | Summer | 已关闭
17 | 【喇叭】【手工测试】V3机器最大音量播放音视频时喇叭破音 | 测试步骤： 1、使用V3、V6机器最大音量播放音视频 预期测试结果：声音清晰无破音 实际测试结果： 1、V3机器最大音量播放音视频喇叭破音 复现频率：5/5 | 音视频 | Chloe | TG0803V3V6 JACS V1.0.0 | B-严重 | qilin | 待解决
18 | 【相机】【手工测试】相机拍照无提示音 | 测试步骤： 1、打开相机，点击拍照按钮 预期测试结果：点击拍照有提示音 实际测试结果： 1、点击拍照按钮，无拍照提示音 复现频率：5/5 | 摄像机 | Chloe | TG0803V3V6 JACS V1.0.0 | B-严重 | Summer | 已关闭
19 | 【开关机】【手工测试】低电开机后无低电提示框和低电告警提示音 | 测试步骤： 1、将电量低于15%机器开机 预期测试结果：低电开机后有低电提示框和低电告警提示音 实际测试结果：低电开机后无低电提示框和低电告警提示音 复现概率：5/5 | 开关机 | Chris | TG0803V3V6 JACS V1.0.0 | C-一般 | Magic | 待解决
20 | 【视频播放器】【手工测试】播放ts格式视频时，进度条不动 | 测试步骤： 1、播放ts格式视频 预期测试结果：进度条正常移动 实际测试结果：进度条不动 复现概率：5/5 | 视频播放器 | Chris | TG0803V3V6 JACS V1.0.0 | C-一般 | Magic | 待解决
21 | 【无线充】【手工测试】非QI标无线充电时，屏幕操作卡顿，且偶尔有误触现象(单机复现) | 测试步骤： 1、使用非QI标无线充电 2、充电中业务操作 预期测试结果：操作流畅无卡顿、误触等现象 实际测试结果：屏幕操作卡顿，且偶尔有误触现象 复现概率：5/5 备注：单机复现 | 无线充 | Chris | TG0803V3V6 JACS V1.0.0 | B-严重 |  | 已关闭 | 无无线充功能
22 | 【无线充】【手工测试】使用ROCK Quick无线充电器，插入到显示充电指示的时间超过5s | 测试步骤： 1、使用ROCK Quick无线充电器 2、观察插入到显示充电指示的时间 预期测试结果：充电指示的时间为2-3秒 实际测试结果：充电指示的时间超过5秒 复现概率：5/5 | 无线充 | Chris | TG0803V3V6 JACS V1.0.0 | C-一般 |  | 已关闭 | 无无线充功能
23 | 【视频播放器】【手工测试】插拔U盘打开视频播放器，按home键退出应用后插拔U盘，多次弹出“没有视频文件” | 测试步骤： 1、插拔U盘打开视频播放器，按home键退出后插拔U盘 预期测试结果：识别文件正常 实际测试结果：应用退出后，插拔U盘，界面下方多次弹出“没有视频文件” 复现频率：4/5 | 视频播放器 | Chris | TG0803V3V6 JACS V1.0.0 | C-一般 | Magic | 待解决
24 | 【音乐播放器】【手工测试】插入OTG 进入音乐播放器，等待机器熄屏后亮屏界面先是空白后出现歌曲。 | 测试步骤： 1、插入OTG进入音乐播放器 2、等待机器熄屏后再亮屏 预期测试结果：界面会出现歌曲。 实际测试结果：刷新缓慢，界面先空白后出现歌曲。 复现概率：2/5 | 音乐播放器 | Allen | TG0803V3V6 JACS V1.0.0 | C-一般 |  | 已关闭
25 | 【录音机】【手工测试】开始录音时，有明显嘈杂声 | 测试步骤： 1、打开录音机开始录音 2、录制3秒钟左右音频 3、播放该录音音频 预期测试结果：录音音频无嘈杂声 实际测试结果：录音音频有明显嘈杂声 复现频率：5/5 | 录音机 | Allen | TG0803V3V6 JACS V1.0.0 | B-严重 | qilin | 待解决
26 | 【录音机】【手工测试】通话时录音，录音文件声音异常。 | 测试步骤： 1、进行qq语音通话 2、打开录音机进行录制 3、播放该录音音频 预期测试结果：录音文件声音无异常 实际测试结果：录音文件声音异常 复现频率：5/5 | 录音机 | Allen | TG0803V3V6 JACS V1.0.0 | B-严重 |  | 已关闭
27 | 【闹钟】【手工测试】设定一个闹钟，然后插入耳机等到闹铃响起时，耳机内无闹铃声。 | 测试步骤： 1、后台设置一个不到一分钟的闹钟。 2、插入耳机，等待闹钟响应。 预期测试结果：耳机内闹铃声正常。 实际测试结果：耳机内无闹铃声。 复现频率：5/5 | FM | Allen | TG0803V3V6 JACS V1.0.0 | C-一般 | qilin | 待解决
28 | 【FM】【手工测试】打开FM 状态栏会出现耳机图标，声音无法外放。 | 测试步骤： 1、打开FM，观察状态栏图标 预期测试结果：声音正常外放 实际测试结果：状态栏出现耳机图标声音无法外放。 复现频率：5/5 | FM | Allen | TG0803V3V6 JACS V1.0.0 | A-致命 | Emon | 待解决
29 | 【GPS】【手工测试】样机一致性太差，3台V6机器只有一台机器搜星达标。 | 测试步骤： 1、选择全天空、半天空、城市峡谷地带测试。 2、打开GPStest进行搜星测试记录平均TTFF时间。 预期测试结果：搜星成功，平均TTFF时间达到要求 实际测试结果：一台机器搜星失败，一台机器在半天空环境搜不到星。 复现频率：7/10 | GPS | Allen | TG0803V3V6 JACS V1.0.0 | A-致命 |  | 待解决
30 | 【设置】【手工测试】设置屏幕锁定图案、Pin码、密码，连续输入错误密码没有限制密码输入重试时间 | 测试步骤： 1、设置屏幕锁定图案、Pin码、密码，连续输入5次以上或多次 预期测试结果：密码输错5次后有错误提示，限制密码输入重试时间 实际测试结果：连续输入错误密码没有限制密码输入重试时间 复现频率：5/5 | 设置 | Allen | TG0803V3V6 JACS V1.0.0 | C-一般 | Magic | 待解决
31 | 【FM】【手工测试】关闭闹钟后，FM被暂停，再次点击FM播放按钮无播放响应 | 测试步骤： 1、后台设置一个不到一分钟的闹钟 2、打开FM播放，等待闹钟响应后暂停或关闭，再点击FM播放按钮 预期测试结果：FM可以继续播放 实际测试结果：关闭闹钟后，FM被暂停，再次点击播放按钮无播放响应 复现频率：5/5 | FM | Allen | TG0803V3V6 JACS V1.0.0 | C-一般 | qilin | 待解决
32 | 【音乐播放器】【手工测试】长按歌曲进行搜索，搜索后不出现对应音乐 | 测试步骤： 1、打开音乐播放器 2、长按歌曲，选择搜索 预期测试结果：搜索后出现对应音乐 实际测试结果：搜索后不出现对应音乐 复现频率：5/5 | 音乐播放器 | Allen | TG0803V3V6 JACS V1.0.0 | C-一般 | Magic | 待解决
33 | 【设置】【手工测试】打开截屏中的在状态栏上显示截屏按钮，发现状态栏上没有显示 | 测试步骤： 1、进入设置打开截屏 2、选择打开截屏中的在状态栏上显示截屏按钮 预期测试结果：状态栏上显示截屏按钮 实际测试结果：状态栏上没有显示出截屏按钮 复现频率：5/5 | 设置 | Allen | TG0803V3V6 JACS V1.0.0 | C-一般 | Magic | 待解决
34 | 【设置】【手工测试】进入账号中选择添加帐号，无法添加帐号 | 测试步骤： 1打开设置进入账号 2、选择添加账号 预期测试结果：可以正常添加账号 实际测试结果：无法添加账号 复现频率：5/5 | 设置 | Allen | TG0803V3V6 JACS V1.0.0 | C-一般 | Magic | 待解决
35 | 【设置】【手工测试】选择访客登录机器，此时无法切换至机主登录需删除访客数据才能切换至机主。 | 测试步骤： 1、打开设置进入多用户切换至访客登录 2、从访客切至机主登录 预期测试结果：正常切换 实际测试结果：需删除访客信息才可切换 复现频率：5/5 | 设置 | Allen | TG0803V3V6 JACS V1.0.0 | C-一般 | Magic | 待解决
36 | 【设置】【手工测试】建议删除显示中的自动调节亮度，系统中的备份功能以及紧急呼救以及无障碍中的字体大小、显示大小、深色主题功能。 | 测试步骤： 1、检查测试机器中各菜单 预期测试结果：无一次 实际测试结果：部分不支持的功能或者菜单依然存在 复现频率：5/5 | 设置 | Allen | TG0803V3V6 JACS V1.0.0 | C-一般 | Magic | 待解决
37 | 【设置】【手工测试】从设置声音中将通知音量为最低时，通知栏没有振动图标 | 测试步骤： 1、进入设置调节通知音量至最低 预期测试结果：通知栏出现震动图标 实际测试结果：通知栏未出现震动图标 复现概率：5/5 | 设置 | Allen | TG0803V3V6 JACS V1.0.0 | C-一般 | qilin | 待解决
38 | 【蓝牙】【手工测试】连接蓝牙耳机播放音乐，然后插入耳机再拔出耳机，音乐外放。（Android 7没有） | 测试步骤： 1、连接蓝牙耳机播放音乐 2、插入耳机后再拔出耳机 预期测试结果：拔出耳机后音乐可通过蓝牙耳机播放。 实际测试结果：拔出耳机后音乐外放。 复现概率：5/5 | 蓝牙 | Allen | TG0803V3V6 JACS V1.0.0 | C-一般 | qilin | 待解决
39 | 【蓝牙】【手工测试】浏览器上的视频和音乐声音，无法通过蓝牙耳机播放。（本地的视频和音乐可以） | 测试步骤： 1、打开蓝牙连接蓝牙耳机 2、进入浏览器播放视频和音乐 预期测试结果：蓝牙耳机可以正常听到声音。 实际测试结果：蓝牙耳机无法听到声音。 复现概率：5/5 | 蓝牙 | Allen | TG0803V3V6 JACS V1.0.0 | C-一般 |  | 已关闭
40 | 【LTE】【手工测试】移动至无网络环境，再到LTE环境下的找网失败 | 测试步骤： 1、被测机器开机注册到LTE网络 2、移动至无网络环境 3、再到LTE环境下的找网 预期测试结果：被测机器重新注册到LTE网络下，数据业务可以正常使用 实际测试结果：被测机器无法注册到LTE网络下 复现频率：1/20 备注：测试20次只出现一次，重启恢复 | LTE | chris | TG0803V3V6 JACS V1.1.0 | D-待观察 | Magic | 待解决
41 | 【LTE】【手工测试】连续输错三次pin码，sim锁住但没有要求输入PUK码 | 测试步骤： 1、SIM卡PIN码关闭状态下 2、进入设置-安全，打开SIM卡PIN码 3、连续输错三次pin码 预期测试结果：sim锁住并要求输入PUK码 实际测试结果：sim锁住但没有要求输入PUK码 复现频率：5/5 备注：4.2.2.0版本正常 | LTE | chris | TG0803V3V6 JACS V1.1.0 | A-致命 | Magic | 已关闭
42 | 【LTE】【手工测试】关闭状态栏数据连接开关，图标为打开状态且数据业务可以正常使用 | 测试步骤： 1、连续打开关闭飞行模式 2、关闭状态栏数据连接开关 预期测试结果：图标为关闭状态且数据业务不可用 实际测试结果：图标为打开状态且数据业务可以正常使用 复现频率：4/5 | LTE | chris | TG0803V3V6 JACS V1.1.0 | B-严重 | Magic | 已关闭
43 | 【LED】【手工测试】概率待机指示灯红灯常亮 | 测试步骤： 1、A3机器开机后待机 预期测试结果：指示灯正常显示 实际测试结果：关机后有概率出现红灯常亮，插拔充电器、重启机器依然红灯常亮 复现频率：1/5 | 指示灯 | Chloe | TG0803V3V6 JACS V1.1.0 | D-待观察 | max | 待解决
44 | 【UI】【手工测试】打开平板中的任意app后按菜单键返回至主屏幕，屏幕最上方会闪烁一下。 | 测试步骤： 1、打开任意app如（计算器、照相机等） 2.打开后点击菜单键返回至主屏幕。 预期测试结果：返回至主屏幕无异常。 实际测试结果：返回至主屏幕，屏幕最上方会闪烁一下。 复现频率：5/5 | UI | Allen | TG0803V3V6 JACS V1.1.0 | B-严重 |  | 已关闭
45 | 【音乐播放器】【手工测试】打开音乐播放器播放音乐，先插入耳机后拔出耳机机器会出现1S的杂音。 | 测试步骤： 1、打开音乐播放器播放音乐。 2、将耳机先插入耳后再拔出耳机。 预期测试结果：播放正常。 实际测试结果：耳机拔出后机器会出现1S的杂音。 复现频率：5/5 | 音乐播放器 | Allen | TG0803V3V6 JACS V1.1.0 | B-严重 | qilin | 待解决
46 | 【音乐播放器】【手工测试】插入T卡后再拔出T卡，音乐播放器中的歌曲名称仍在但无法播放。 | 测试步骤： 1、插入T卡打开音乐播器检查歌曲目录。 2、拔出T卡检查歌曲目录。 预期测试结果：拔T卡出后歌曲目录消失。 实际测试结果：拔出后歌曲目录未消失但歌曲无法播放。 复现频率：1/5 | 音乐播放器 | Allen | TG0803V3V6 JACS V1.1.0 | D-待观察 | Magic | 待解决
47 | 【传感器】【手工测试】设备待机一段时间后，方向传感器等失效(重启后有效) | 测试步骤： 1、打开手机传感器app 2、打开方向传感器进行待机 预期测试结果：长时间待机后，方向传感器等依旧有效 实际测试结果：方向传感器等失效 复现频率：4/5 | 传感器 | Allen | TG0813 JACS V1.1.0 | A-致命 | Summer | 待解决
48 | 【音乐播放器】【手工测试】浏览器与音乐播放器并发播放音视频，然后插入耳机后拔出耳机，机器出现无声的现象。（目前一台机器去出现） | 测试步骤： 1、浏览器与音乐播放器并发播放音视频。 2、然后插入耳机后拔出耳机。 预期测试结果：机器声音正常外放。 实际测试结果：机器出现无声。 复现频率：1/5 | 音乐播放器 | Allen | TG0813 JACS V1.1.0 | C-一般 | qilin | 待解决
49 | 【音乐播放器】【手工测试】进入设置将字体设置至最大，然后恢复字体大小，重启机器右上方字体未恢复。 | 测试步骤： 1、进入设置调节字体至最大。 2、恢复字体大小，重启机器。 预期测试结果：字体大小正常。 实际测试结果：右上方字体未恢复。 复现频率：1/5 | 设置 | Allen | TG0813 JACS V1.1.0 | C-一般 | Magic | 待解决
50 | 【设置】【手工测试】插耳机在设置里调节单个音量，另外一个音量跟着变化 | 测试步骤： 1、设置一个闹钟然后关机 2、长按电源键开机 预期测试结果：机器正常开机闹铃响起 实际测试结果：开机出现刺耳的电流声机器可能出现重启。 复现概率：1/5 | 设置 | Allen | TG0813 JACS V1.1.0 | C-一般 | Magic | 待解决
51 | 【视频播放器】【手工测试】播放视频时，切到白色界面后，重新切换回来，屏幕会出现白条闪烁 | 测试步骤： 1、播放视频 2、切到白色界面 3、重新切回视频播放器 预期测试结果：无异常现象 实际测试结果：屏幕会出现白条闪烁 复现频率：3/5 | 视频播放器 | Chris | TG0813 JACS V1.0.0 | C-一般 | qilin | 待解决
52 | 【设置】【手工测试】启动屏保后，等待自动熄屏后，屏幕会出现闪烁。 | 测试步骤： 1、设置-显示-屏保-立即启动 2、等待自动熄屏 预期测试结果：无异常现象 实际测试结果：屏幕会出现闪烁 复现频率：5/5 | 设置 | Chris | TG0813 JACS V1.0.0 | C-一般 | qilin | 待解决
53 | 【FM】【手工测试】打开FM，插入耳机后点击播放按钮，无法播放 | 测试步骤： 1、打开FM搜索可以播放频道 2、插入耳机，播放FM 预期测试结果：可以正常播放 实际测试结果：无法播放FM 复现频率：5/5 | FM | Chris | TG0813 JACS V1.0.0 | C-一般 | qilin | 待解决
54 | 【相机】【手工测试】打开相机，在预览或录像状态下，画面频繁自动对焦 | 测试步骤： 1、打开相机预览或录像 预期测试结果：画面自动对焦正常 实际测试结果：画面频繁自动对焦 复现频率：5/5 | 相机 | Chris | TG0813 JACS V1.0.0 | B-严重 | Summer | 待解决
55 | 【相机】【手工测试】打开相机，正常录像后，录像视频中有持续哒哒响声 | 测试步骤： 1、打开相机开始录像 2、播放录像视频 预期测试结果：录像视频无异常 实际测试结果：录像视频中有持续哒哒响声 复现频率：5/5 | 相机 | Chris | TG0813 JACS V1.0.0 | B-严重 | Summer | 待解决
56 | 【时钟】【手工测试】在设置中确认时区正确，连网不能自动识别当前时区的时间 | 测试步骤： 1、打开设置-系统-时间 2、确认时区正确，打开使用网络提供的时区 预期测试结果：能自动识别当前时区的时间 实际测试结果：不能自动识别当前时区的时间 复现频率：5/5 | 时钟 | Chris | TG0813 JACS V1.0.1 | C-一般 | Magic | 待解决