## 测试结果
EMMC兼容替代验证结果
测试时间 | 2022.2.23-2022.3.4
EMMC芯片信息 | 金士顿EMMC/32G-TA28(TLC)替换为金士顿EMMC32G-TX29(TLC)
样机信息 | TG0813 5pcs TT1001 5pcs
测试内部版本号 | TG0813 JACS V1.11.0 TT1001V2 JACS V2.1.0
测试策略 | 1）不同剩余空间下读写性能 2台 2）monkey稳定性测试10台机器测试7天 TT1001和TG0813各5台机器，同平台项目，机器可合用 3）用户场景压力测试 2台 4）缓存压力测试 2台
测试人 | Bessy
测试故障数 | 0A1B0C
测试结论 | 通过
补充说明 | 1、monkey测试中共出现3次假死、一次硬重启，祁麟分析和EMMC无关； 2、金士顿两款EMMC在RK3288W平台Android10项目上读写性能均差于RK3368H平台Anroid7项目较多

## 测试项目
测试项 | 测试结果 | 备注
缓存压力 | pass | TG0813和TT1001各2台，均ok
休眠唤醒 （50000次） | pass | TG0813和TT1001各2台，均ok
稳定性测试 | pass | TG0813和TT1001共10台机器测试7天，测试过程中出现的死机和重启研发分析和EMMC均无关，且测试7天后读写性能无明显异常
读写速率 | pass | 在不同剩余空间下，EMMC/32G-TA28读写性能均差于EMMC32G-TX29

## 故障列表
故障号 | 故障主题 | 故障描述 | 模块 | 发现人 | 发现版本号 | 严重程度 | 责任人 | 故障状态 | 备注
1 | 【monkey测试】【自动化测试】TG0813、TT1001项目共10台机器出现3次卡死，一次硬重启 | 测试步骤： 1、monkey自动化测试 预期测试结果：能正常测试，无异常 实际测试结果： 1、TG0813、TT1001项目共10台机器出现3次卡死，一次硬重启 备注：祁麟分析log后确认都和EMMC无关 复现频率：5/5 | 其它 | bessy | TG0813 JACS V1.11.0 TT1001V2 JACS V2.1.0 | B-严重 | lin | 待解决

## 读写性能测试
原样机EMMC/32G-TA28(TLC) | [6 empty] | 替换后样机EMMC32G-TX29(TLC)
剩余空间 | 顺序读(MB/s) | 顺序写(MB/s) | 随机读(MB/s) | （随机写(MB/s) | 说明 | 剩余空间 | 顺序读(MB/s) | 顺序写(MB/s) | 随机读(MB/s) | （随机写(MB/s) | 说明
100% （23633892K） | 21.52 | 33.86 | 16.98 | 11.5 |  | 100% （ 23621908K） | 21.99 | 35.94 | 17.66 | 12.22
20% （5G）5146448 | 21.05 | 28.55 | 17.1 | 10.3 |  | 20% （5575296K） | 21.74 | 35.89 | 17.6 | 11.2
10% （2G） | 21.14 | 18.95 | 11.5 | 5.7 |  | 10% (2826568K) | 21.61 | 35.81 | 17.3 | 12
monkey测试7天后原样机 | [6 empty] | monkey测试7天后金士顿样机
剩余空间 | 顺序读(MB/s) | 顺序写(MB/s) | 随机读(MB/s) | （随机写(MB/s) | 说明 | 剩余空间 | 顺序读(MB/s) | 顺序写(MB/s) | 随机读(MB/s) | （随机写(MB/s) | 说明
15% 3856904K | 22.14 | 20.02 | 12.4 | 7 |  | 13% 3954420K | 28.48 | 33.11 | 14.5 | 10.52
结论：在不同剩余空间下，EMMC/32G-TA28读写性能均差于EMMC32G-TX29

## 金士顿EMMC 32G-TA28平均值
100%空间 | C4FBC801D306
| 顺序读 | 顺序写 | 随机读（4K） | 随机写（4K）
1 | 21.51 | 33.81 | 16.87MB/S，4318.93 IOPS(4KB) | 11.4MB/S，2919.56 IOPS(4KB)
2 | 21.41 | 33.99 | 17.09MB/S，4375.67 IOPS(4KB) | 11.65MB/S，2983.94 IOPS(4KB)
3 | 21.65 | 33.77 | 16.99MB/S，4350.63 IOPS(4KB) | 11.55MB/S，2958.39 IOPS(4KB)
平均 | 21.5233 | 33.8567 | 16.98 | 11.5
20%空间 | 4895248K
| 顺序读 | 顺序写 | 随机读（4K） | 随机写（4K）
1 | 21.05 | 28.47 | 17.2MB/S，4405.31 IOPS(4KB) | 10.58MB/S，2709.57 IOPS(4KB)
2 | 20.68 | 28.61 | 17.08MB/S，4373.21 IOPS(4KB) | 11.19MB/S，2865.46 IOPS(4KB)
3 | 21.43 | 28.58 | 17.15MB/S，4392.85 IOPS(4KB) | 9MB/S，2305.24 IOPS(4KB)
平均 | 21.0533 | 28.5533 | 17.1 | 10.3
10%空间 | 2474452K
| 顺序读 | 顺序写 | 随机读（4K） | 随机写（4K）
1 | 21.45 | 15.09 | 10.38MB/S，2659.03 IOPS(4KB) | 4.8MB/S，1230.73 IOPS(4KB)
2 | 20.53 | 18.17 | 11.33MB/S，2900.76 IOPS(4KB) | 6.35MB/S，1628.06 IOPS(4KB)
3 | 21.44 | 23.6 | 12.71MB/S，3256.25 IOPS(4KB) | 5.86MB/S，1501.69 IOPS(4KB)
平均 | 21.14 | 18.9533 | 11.5 | 5.7

## 金士顿EMMC32G-TX29(TLC)平均值
100%空间 | 1号机器C4FBC80076D2 |  |  |  | 100%空间 | 2号机器C4FBC80264FE
| 顺序读 | 顺序写 | 随机读（4K） | 随机写（4K） |  | 顺序读 | 顺序写 | 随机读（4K） | 随机写（4K）
1 | 22.01 | 35.95 | 17.29MB/S，4428.22 IOPS(4KB) | 12.29MB/S，3122.51 IOPS(4KB) | 1 | 22.24 | 35.72 | 17.98MB/S，4604.92 IOPS(4KB) | 12.03MB/S，3079.68IOPS(4KB)
2 | 22.15 | 35.87 | 17.66MB/S，4521.35 IOPS(4KB) | 12.28MB/S，3145.04 IOPS(4KB) | 2 | 22.18 | 35.87 | 18.01MB/S，4612.53 IOPS(4KB) | 11.92MB/S，3053.97IOPS(4KB)
3 | 21.82 | 36.01 | 18.03MB/S，4615.81 IOPS(4KB) | 12.08MB/S，3094.16 IOPS(4KB) | 3 | 21.61 | 35.63 | 17.84MB/S，4567.55 IOPS(4KB) | 12.12MB/S，3104.6 IOPS(4KB)
平均 | 21.9933 | 35.9433 | 17.66 | 12.22 | 平均 | 22.01 | 35.74 | 17.9 | 12
20%空间 | 5306584K |  |  |  | 20%空间 | 5304200K
| 顺序读 | 顺序写 | 随机读（4K） | 随机写（4K） |  | 顺序读 | 顺序写 | 随机读（4K） | 随机写（4K）
1 | 21.85 | 36.08 | 18.03MB/S，4617.33 IOPS(4KB) | 10.47MB/S，2680.77 IOPS(4KB) | 1 | 21.58 | 36.51 | 18.15MB/S，4648.45 IOPS(4KB) | 9.43MB/S，2415.56 IOPS(4KB)
2 | 21.6 | 35.93 | 18.01MB/S，4611.54 IOPS(4KB) | 11.93MB/S，3055.78 IOPS(4KB) | 2 | 21.83 | 36.2 | 18.56 MB/S， 4753.49 IOPS(4KB) | 11.82MB/S，3025.99 IOPS(4KB)
3 | 21.78 | 35.66 | 16.67MB/S，4267.61 IOPS(4KB) | 11.3MB/S，2895.29 IOPS(4KB) | 3 | 21.67 | 36.13 | 16.8MB/S，4300.91 IOPS(4KB) | 12.04MB/S，3083.51 IOPS(4KB)
平均 | 21.7433 | 35.89 | 17.6 | 11.2 | 平均 | 21.6933 | 36.28 | 17.8 | 11.1
10%空间 | 2531388K
| 顺序读 | 顺序写 | 随机读（4K） | 随机写（4K） |  | 顺序读 | 顺序写 | 随机读（4K） | 随机写（4K）
1 | 21.8 | 35.93 | 17.52MB/S，4486.62 IOPS(4KB) | 12.3MB/S，3150.44 IOPS(4KB) | 1 | 21.54 | 35.77 | 18.12MB/S，4638.78 IOPS(4KB) | 11.26MB/S，2884.38 IOPS(4KB)
2 | 21.5 | 35.88 | 17.66MB/S，4521.7 IOPS(4KB) | 11.83MB/S，3028.64 IOPS(4KB) | 2 | 21.06 | 35.78 | 17.39MB/S，4451.86 IOPS(4KB) | 11.83MB/S，3029.54 IOPS(4KB)
3 | 21.52 | 35.63 | 16.59MB/S，4247.3 IOPS(4KB) | 11.95MB/S，3060.27 IOPS(4KB) | 3 | 21.52 | 35.95 | 16.4MB/S，4198.81 IOPS(4KB) | 12.15MB/S，3111.59 IOPS(4KB)
平均 | 21.6067 | 35.8133 | 17.3 | 12 | 平均 | 21.3733 | 35.8333 | 17.3 | 11.7

## monkey测7天读写性能
金士顿EMMC/32G-TA28样机
| 顺序读 | 顺序写 | 随机读（4K） | 随机写（4K）
1 | 22.51 | 16.3 | 11.58MB/S，2659.03 IOPS(4KB) | 6.8MB/S，1530.73 IOPS(4KB)
2 | 21.32 | 19.17 | 12.43MB/S，2900.76 IOPS(4KB) | 7.35MB/S，1928.06 IOPS(4KB)
3 | 22.58 | 24.6 | 13.2MB/S，3256.25 IOPS(4KB) | 6.86MB/S，1701.69 IOPS(4KB)
平均 | 22.1367 | 20.0233 | 12.4 | 7
金士顿EMMC32G-TX29(TLC)TG0813样机C4FBC80076D2 |  |  |  |  | 金士顿EMMC32G-TX29(TLC)样机TG0813样机C4FBC8024380
| 顺序读 | 顺序写 | 随机读（4K） | 随机写（4K） |  | 顺序读 | 顺序写 | 随机读（4K） | 随机写（4K）
1 | 28.36 | 33.34 | 14.52MB/S，3717.78 IOPS(4KB) | 10.11MB/S，2590.14 IOPS(4KB) | 1 | 29.15 | 33.91 | 14.52MB/S，3717.78 IOPS(4KB) | 10.11MB/S，2590.14 IOPS(4KB)
2 | 28.68 | 33.01 | 14.44MB/S，3697.97 IOPS(4KB) | 11.13MB/S，2850.02 IOPS(4KB) | 2 | 29.85 | 35.01 | 14.64MB/S，3748.93 IOPS(4KB) | 11.84MB/S，3032.05 IOPS(4KB)
3 | 28.4 | 32.97 | 14.65MB/S，3750.72 IOPS(4KB) | 10.31MB/S，2641.58 IOPS(4KB) | 3 | 29.39 | 34.99 | 14.45MB/S，3701.52 IOPS(4KB) | 11.56MB/S，2960.22 IOPS(4KB)
平均 | 28.48 | 33.1067 | 14.5 | 10.52 | 平均 | 29.4633 | 34.6367 | 14.5 | 11.2
金士顿EMMC32G-TX29(TLC)TT1001样机ARSHKRVXG8
| 顺序读 | 顺序写 | 随机读（4K） | 随机写（4K）
1 | 30.46 | 34.88 | 14.82MB/S，3796.08 IOPS(4KB) | 11.35MB/S，2905.61 IOPS(4KB)
2 | 36.11 | 36.78 | 14.52MB/S，3718.24 IOPS(4KB) | 11.13MB/S，2850.66 IOPS(4KB)
3 | 36.22 | 37.06 | 14.29MB/S，3659.83 IOPS(4KB) | 10.65MB/S，2727.15 IOPS(4KB)
平均 | 34.2633 | 36.24 | 14.5 | 10.52