## 测试结果
软件测试结果
测试时间 | 2022.5.25-2022.5.27
测试机型 | TD0531
软件版本号 | SG620_V2.1.2
硬件版本号 | V1.1
样机情况 | 5pcs
测试策略 | 该项目为整机引进项目，本版本为推广版本，且客户承诺该产品为稳定的已发货项目，故我司只对所有样机进行基本功能检查，确保产品信息、包装、外观等符合我司要求，重要功能OK
测试人 | Allen、Bessy、Maggie
测试故障数
备注

## 基本功能摸底
项目信息 |  | 支持频段： TDD B42/43/48 (国内用B48仿真网卡测试) webui：http://192.168.0.1
| 测试菜单 | 测试项 | 要求 | 测试结果 | 备注
1 | 基本功能 | 软件版本检查
2 |  | 版本升级
3 |  | 硬件版本检测
4 |  | IMEI号检查 | 机身、包装盒和webui上一致
5 |  | SN号检查 | 机身、包装盒和webui上一致
6 |  | MAC地址 | 机身、包装盒和webui上一致
7 |  | 配置检查
8 |  | 我司logo检查 | 机身、包装盒和webui上均为我司Logo，不能出现合作公司logo
9 |  | 开机检查
10 |  | 开机速度
11 |  | SIM卡识别
12 |  | 无卡模式
13 |  | 电源+POE充电器
14 |  | 异常测试
15 | webui检查 | 登陆 | 各个页面均需检查网页布局
16 |  | 语言
17 |  | 设备信息
18 |  | LTE状态
19 |  | wan状态
20 |  | statistics
21 | 网络 | bridge模式
22 |  | DNS
23 |  | LTE设置
24 |  | 扫描模式
25 |  | APN管理
26 |  | PIN码管理
27 |  | SIM锁
28 |  | LAN口设置
29 |  | 静态路由
30 |  | 无线开关
31 | 安全 | 防火墙
32 |  | MAC过滤
33 |  | IP过滤
34 |  | URL过滤
35 |  | 端口转发
36 |  | 访问限制
37 |  | UPNP
38 |  | DOS
39 |  | DMZ
40 | VPN | VPN
41 | IPV6 | 状态检查
42 |  | IPV6 WAN口设置
43 |  | IPV6 LAN口设置
44 | 系统 | 维护设置
45 |  | DDNS
46 |  | 日期和时间
47 |  | 网页设置
48 |  | 账户
49 |  | Diagnosis
50 |  | syslog
51 | 指示灯 | POWER LED
52 |  | LTE LED
53 |  | network LED
54 |  | 信号灯
55 | 稳定性 | 版本升级 | 旷通验证
56 |  | 信号稳定性
57 | 压力测试 | POE插拔压力测试
58 |  | 长时间挂网 (电脑连设备,长时间播放视频，然后ping www.baidu.com -t)
59 |  | 联网测试
60 | FOTA | 本地升级 | 由旷通验证
61 |  | 远程FOTA升级

## 故障列表
故障号 | 故障主题 | 故障描述 | 模块 | 发现人 | 发现版本号 | 严重程度 | 责任人 | 故障状态 | 备注
示例 | 【防火墙】【手工测试】使用防火墙网址过滤功能，添加相应URL过滤器，部分网页过滤无效 | 测试步骤： 1、登录管理页面 2、防火墙-网址过滤 3、添加URl过滤器（如：baidu、bilibili) 预期测试结果：成功阻止网址的关键词，无法访问相应网址 实际测试结果：无法阻止网址的关键词，可以访问相应网址 复现概率：5/5 | 防火墙 | chris | TD0301_JACS_V1.0.0 | B-严重 | Tashang | 待解决