## 测试结果
功能测试结果
测试时间： | 2022.6.8
测试机型： | CC2001Q
样机情况： | 1pcs 20口充电柜
测试策略： | 根据测试用例对整机充电柜功能测试
测试人： | Chloe
测试故障： | 无新增故障
备注： | 整机功能测试通过

## 测试用例
编号 | 测试项目 | 测试子项目 | 用例类型 | 用例级别 | 用例描述 | 预置条件 | 测试步骤 | 预期结果 | 测试指导 | 测试结果 | 备注
1 | 适配性 | 非定制平板测试 | 1 | B | 非定制平板测试 |  | 1、放置非定制平板入充电无线充电托盘中，如带QI自适的手机 2、观察充电情况和指示灯反应 | 不能进行充电，且指示灯符合充电机制，见用例003 |  | pass | 放置支持无线充的苹果手机，不充电
2 |  | 异物保护 | 1 | B | 异物金属测试 |  | 1、异物金属放于无线充电托盘上面进行测试 2、观察指示灯反应 | 1、无电流声或异响 2、指示灯不能进行工作模式红灯显示，如绿灯闪烁为正常 | 1、金属一放上便可报警且无输出； 2、金属放去但还能继续输出，且 5 分钟内可以保护，判为正常；移除异物便可自动解除保护 | pass | 放置铁片等异物，指示灯绿灯闪烁
3 |  | 门锁钥匙适配 | 1 | B | 充电柜门锁钥匙适配 | 带适配的钥匙 | 1、检查充电柜门锁反复开合10次 2、用钥匙插到门锁上锁后打开柜门，再用锁把柜门打开 | 1、不能锁不上或卡锁 2、钥匙需适配门锁 |  | pass | 1、门锁开合正常 2、所有柜体锁钥匙为通用钥匙，工厂现场无钥匙，未试
4 | 干扰类 | 抗干扰 | 1 | A | 充电无线充电托盘平板充电是否干扰严重 |  | 1、至少2台平板放入充电抽屉中充电，进行上下放置 2、同时2台平板放入充电抽屉中充电，进行左右放置 3、40口每个必须要进行1&2操作测试 4、观察板与板之间是否有干扰 | 1、没有左右互相干扰的情况 2、未放置平板充电的抽屉指示灯不能有任何变化 |  | pass | 5台平板间充电每个Tray充电正常，指示灯无异常
5 | 指示灯 | 指示灯 | 1 | A | 指示灯显示测试 |  | 1、整机上电观察指示灯 2、放入平板观察指示灯 3、平板未放好情况下 4、放入满电平板观察指示变化 5、检查所有指示灯亮度和色差 | 1、LED显示充电状态 定制801 QI制式 待机（绿灯常亮 绿灯常亮） 充满（转红灯 绿灯闪烁） 充电（红灯常亮 绿灯常亮） 充满短路保护（绿灯闪烁 绿灯灭） 接触不良（绿灯闪烁 绿灯灭） 2、所有指示灯的颜色亮度要一致 |  | pass | 平板放进充电指示灯绿转红时间1s，有概率指示灯会闪烁3s或5s后才握手成功；指示灯颜色一致。
6 |  | 指示灯切换时间 | 1 | A | 指示灯转换时间 |  | 1、放入平板记录指示灯转换时间 2、拿出平板记录指示灯转换时间 3、平板未放好情况下记录指示灯转换时间 | 1、放入绿灯转红灯时间在5秒内 2、取出红灯转绿灯时间在10秒内 3、平板未放好情况下绿灯闪烁后自动握手成功，时间在10秒内 | 具体根据需求而定 | pass | 拿出平板红灯转绿灯时间5s到7s左右
7 |  | 按妞指示灯 | 1 | A | 总电源按钮测试 |  | 1、上电前后检查灯的颜色 2、反复按按钮检查是否松动 | 灯颜色无明显差异、按钮无松动和接触无漏电 |  | pass
8 | 温度 | 板间温度、空间温度 | 1 | A | 长时间工作温度测试 | 关门充电状态下 | 1、10台平板真机电量低于50%时关闭柜门充电一小时以上，测量柜内环境温度，发射板和接收板板间温度。 | 该条目前不作为判别项，仅做记录用于数据参考。 | 测试仪器：工业温度计 | pass | 6pcs平板+14pcs 801负载夹具关闭柜门测试3小时，平板电量20%充到60%，板间温度：52℃
9 | 老化 | 老化 | 1 | A | 4小时老化测试 |  | 1、记录平板电量和开始测试时间，将平板放置充电柜4小时老化 2、至少两台平板以上测试 | 期间检查指示灯、充电情况无异常 |  | pass | 充电5小时，平板满电后Tray指示灯红灯显示，平板还在充电图标显示在充
10 |  | 时效测试 | 1 | A | 充电时长测试 | 记录平板充电前的电量和测试开始时间 | 1、将平板放置长时间充电，2-3小时 | 1、记录充电时间和平板电量 | 注意平板本身充电情况 | pass | 1、灭屏充电3小时-原始电量=充电电量（96%-67%=29%，60%-20%=40%，95%-57%=38%） 2、亮屏充电3小时：67%-47%=20%，亮屏充电一小时：75%-67%=8%
11 | 电流电压 | 电流电压检查 | 1 | A | 无线充电托盘充电电压电流检查 |  | 1、用电压电流测试仪放置无线充电托盘上测试 2、每个无线充电托盘都需检查 | 记录电流电压值，是否符合要求 电流大小：0.9-1.1A，电压约5V | 检测设备：模拟电子负载检测仪，自制 | pass | 详见参考数据页
12 | 充电测试 | 过度放电 | 1 | A | 过度放电 | 平板过放关机 | 1、将过放的平板放置在每个无线充电托盘中充电 | 1、指示灯由绿灯转为红灯 2、计算转灯时间 |  | n/a | 没有过放的机器测试，暂时不测
13 |  | 低电量 | 1 | A | 低电量测试 | 平板电量1%-15% | 1、将低电量平板放置在每个无线充电托盘中充电 | 1、指示灯由绿灯转为红灯 2、计算转灯时间 |  | pass
14 |  | 高电量 | 1 | A | 高电量测试 |  | 1、将高电量平板放置在每个无线充电托盘中充电 | 1、指示灯由绿灯转为红灯 2、计算转灯时间 |  | pass | 充电正常，1、平板放进充电指示灯绿转红时间1s，有概率指示灯会闪烁3s或5s后才握手成功； 2、拿出平板红灯转绿灯时间5s到7s左右
15 |  | 满电 | 1 | A | 满电测试 | 平板电量100% | 1、将满电100%平板放置在每个无线充电托盘中充电 | 1、指示灯由绿灯转为红灯 2、计算转灯时间 |  | pass | 充满后指示灯为红灯，不转灯原因是平板还在电量图标还在显示充电
16 | 散热 | 散热 | 1 | A | 散热风扇 |  | 1、机柜电源打开后观察两侧的散热风扇工作情况 | 电源打开后散热风扇需一直工作，期间不能停止 |  | pass | 上电后5个风扇会一直工作
17 | 活动轮 | 活动轮 | 1 | A | 活动轮 |  | 1、推动充电柜柜体感受轮子是否易活动 2、关上机柜轮子的制动器 3、松开机柜轮子的制动器 | 1、充电柜易推动，轮子无堵塞感 2、不能推动 3、能正常推动 |  | pass
18 | 安规测试 | 过压保护 | 5 | A | 耐压保护测试 |  | 测试仪器：RK2670A型耐压测试仪 | 1500V 10mA 定时3秒 | 请专业人员操作，非专业人士请勿自行操作 | pass | 不能超过1500V，尝试过2000V-3000V虽然会短路保护，但会导致电源打坏了
19 |  | 接地连续性 | 5 | A | 接地电阻测试 |  | 测试仪器：RK2678XM型接地电阻测试仪 | 25A 0.1Ω 定时3秒 | 特殊仪器需供应商提供，非专业人士请勿自行操作 | pass | 漏电流在27.6A，小于100A属于正常值
20 |  | 过流保护 | 5 | A | 板子过流保护 |  | 测试仪器：IT8511设置对应电流值 | 在输入电流2.5A以上启动保护 | 特殊操作，非专业人士请勿自行操作 | pass
21 | 短路保护 | 过热保护 | 5 | A | 温度过高时启用断电保护 |  | 用风枪对柜体内吹约5分钟 | 温度过高时启用短路器跳阀断电保护 | 特殊操作，非专业人士请勿自行操作 | n/a | 同样的板子上一批货测试通过，本次不再重复测试
22 |  | 短路器开关 | 5 | A | 短路器开关功能测试 |  | 1、漏电开关保护功能测试，手动操作实验按钮，有完成跳闸保护动作，重新合闸上电，整台设备保证正常工作 | 跳阀后断电保护，重新上电设备工作正常 |  | pass

## 参考数据
左边第一列 | 1 | 2 | 3 | 4 | 5 | 6 | 7 | 8 | 9 | 10
充电电压电流 | 4.82V ，1.04A | 5.01V，1.09A | 5.03V，1.09A | 5.01V，1.09A | 4.82V，1.04A | 4.82V，1.04A | 4.95V，1.09A | 4.92V，1.07A | 5.00V，1.09A | 5.02V，1.09A
右边第二列 | 1 | 2 | 3 | 4 | 5 | 6 | 7 | 8 | 9 | 10
充电电压电流 | 5.00V ，1.09A | 4.97V，1.09A | 5.01V，1.09A | 5.07V，1.12A | 5.15V，1.15A | 4.97V，1.09A | 4.90V，1.07A | 5.12V，1.12A | 5.21V，1.15A | 5.15V，1.15A
备注：使用801负载夹具外接电流仪工具测试