## 测试结果
软件测试结果
测试时间 | 2022.7.4-2022.7.7
测试机型 | HL006转接板
测试内部版本号 | /
样机情况 | 3pcs HL006转接板、2pcs surface go2、2pcs TT1001
测试策略 | 1）对HL006转接板进行功能测试以及压力测试，重点关注各品牌快充头兼容性； 2）重点验证HL006+surface go2，对HL006+其它平板、HL006+PC进行基本功能测试。
测试人
测试故障数
结论

## 测试内容
编号 | 测试分类 | 测试项目 | 测试子项目 | 预置条件 | 测试概述 | 测试指导 | 测试结果
1 | HL006+surface go2 | 上网基本功能 | 高电量下上网 | surface go2电量90%以上 | HL006连接surface go2，TD191正常启动，surface go2通过TD191上网，浏览网页，播放音频视频等均正常
2 |  |  | 高电量下上网 | surface go2电量50%-80% | HL006连接surface go2，TD191正常启动，surface go2通过TD191上网，浏览网页，播放音频视频等均正常
3 |  |  | 中电量下上网 | surface go2电量20%-50% | HL006连接surface go2，TD191正常启动，surface go2通过TD191上网，浏览网页，播放音频视频等均正常
4 |  |  | 低电量下上网 | surface go2电量10%-20% | HL006连接surface go2，TD191正常启动，surface go2通过TD191上网，浏览网页，播放音频视频等均正常
5 |  |  | 低电量下上网 | surface go2电量10%以下 | HL006连接surface go2，TD191正常启动，surface go2通过TD191上网，浏览网页，播放音频视频等均正常
6 |  | 充电+上网 | 高电量下充电+上网 | 1、surface go2电量90%以上 2、各品牌快充头连HL006给surface go2供电 | HL006连接surface go2，TD191正常启动，surface go2通过TD191上网，浏览网页，播放音频视频、发送邮件、操作平板(模拟用户正常使用电脑操作，如编辑文档、编写邮件等)，平板无卡顿、上网速度和不充电时相比无明显延迟 | 1、充电头有5种，包括Lenovo的原装65W，Lenove的氮化镓65W，Samsung原装45W，Samsung的65W四款快充头，绿联充电头 2、充电头上type C口全都需要测试
7 |  |  | 高电量下充电+上网 | 1、surface go2电量50-80%以上 2、各品牌快充头连HL006给surface go2供电 | HL006连接surface go2，TD191正常启动，surface go2通过TD191上网，浏览网页，播放音频视频、发送邮件、操作平板(模拟用户正常使用电脑操作，如编辑文档、编写邮件等)，平板无卡顿、上网速度和不充电时相比无明显延迟 | 同上
8 |  |  | 中电量下充电+上网 | 1、surface go2电量20%-50% 2、各品牌快充头连HL006给surface go2供电 | HL006连接surface go2，TD191正常启动，surface go2通过TD191上网，浏览网页，播放音频视频、发送邮件、操作平板(模拟用户正常使用电脑操作，如编辑文档、编写邮件等)，平板无卡顿、上网速度和不充电时相比无明显延迟 | 同上
9 |  |  | 低电量下充电+上网 | 1、surface go2电量10%-20% 2、各品牌快充头连HL006给surface go2供电 | HL006连接surface go2，TD191正常启动，surface go2通过TD191上网，浏览网页，播放音频视频、发送邮件、操作平板(模拟用户正常使用电脑操作，如编辑文档、编写邮件等)，平板无卡顿、上网速度和不充电时相比无明显延迟 | 同上
10 |  |  | 低电量下充电+上网 | 1、surface go2电量10%以下 2、各品牌快充头连HL006给surface go2供电 | HL006连接surface go2，TD191正常启动，surface go2通过TD191上网，浏览网页，播放音频视频、发送邮件、操作平板(模拟用户正常使用电脑操作，如编辑文档、编写邮件等)，平板无卡顿、上网速度和不充电时相比无明显延迟 | 同上
11 |  | 压力测试 | 插拔压力 | 1、surface go2电量50%以下 2、surface go2和HL006进行PD连接、USB连接 | 1、TD191蓝灯闪烁时，surface go2通过TD191上网，进行播放视频； 2、插拔连着surface go2的USB口端 3、重复以上步骤50次 结果：每次重新插拔，等待TD191蓝灯闪烁后，视频能继续播放，充电图标正确，能正常充电；观察每次拔插后上网和充电响应速度正常，无明显变慢
12 |  |  | 开关机压力 | 1、surface go2电量20%以上，关机 2、surface go2连接HL006，HL006非充电状态 | 1、surface go2开机 2、通过HL006上网 3、进行1-2步骤50次 每次开机后都能成功识别TD191，上网正常 | wifi连接状态下，关注是否每次开机后都是通过TD191上网(surface go2默认设置，未进行上网顺序修改)
13 |  |  |  | 1、surface go2电量20%以下，关机 2、surface go2连接HL006，HL006非充电状态 | 1、surface go2开机 2、通过HL006上网 3、进行1-2步骤50次 每次开机后都能成功识别TD191，上网正常 | wifi连接状态下，关注是否每次开机后都是通过TD191上网(surface go2默认设置，未进行上网顺序修改)
14 |  |  |  | 1、surface go2电量20%以上，关机 2、surface go2连接HL006，HL006通过PD口给surface go2充电 | 1、surface go2开机 2、通过HL006上网 3、进行1-2步骤20次 每次开机后都能成功识别TD191，上网正常
15 |  |  |  | 1、surface go2电量20%以下，关机 2、surface go2连接HL006，HL006通过PD口给surface go2充电 | 1、surface go2开机 2、通过HL006上网 3、进行1-2步骤20次 每次开机后都能成功识别TD191，上网正常
16 |  |  |  | 1、surface go2关机 2、surface go2连接HL006，surface go2通过自带充电器充电 | 1、surface go2开机 2、通过HL006上网 3、进行1-2步骤20次 每次开机后都能成功识别TD191，上网正常
17 |  |  | 长时间上网压力 | 1、surface go2电量20%以下 2、surface go2连接HL006，HL006通过PD口给surface go2充电 | 1、surface go2通过HL006长时间播放视频12小时以上 结果：充电+长时间播放，HL006转接板无明显发烫，surface go2温度无明显烫手，长时间播放视频后，上网速度无明显降低，surface go2使用也无明显卡顿
23 | HL006+TT1001 | 正常上网 |  | 1、TT1001任意电量 | HL006连接TT1001，TD191正常启动，TT1001通过TD191上网，浏览网页，播放音频视频等均正常
24 |  | 开关机 | 中高电量下开机 | 1、TT1001电量20%以上，关机 2、TT1001连接HL006，HL006 | 1、TT1001开机 2、通过HL006上网 3、进行1-2步骤20次 每次开机后都能成功识别TD191，上网正常
25 |  |  | 低电量开机 | 1、TT1001电量20%以下，关机 2、TT1001连接HL006 | 1、TT1001开机 2、通过HL006上网 3、进行1-2步骤20次 每次开机后都能成功识别TD191，上网正常
26 | HL006+PC | PC台式机上网 |  | 1、HL006连接PC台式机 | HL006连接PC台式机，TD191正常启动，PC通过HL006上网，网页浏览、视频播放正常，网速和TD191直连PC相比，速度一致
27 |  | 笔记本上网 | 自带充电器充电时上网 | 1、HL006连接笔记本 2、笔记本连自带充电器充电 | HL006连接笔记本，TD191正常启动，PC通过HL006上网，网页浏览、视频播放正常，网速和TD191直连PC相比，速度一致
28 |  |  | HL006 PD充电器时上网 | 1、HL006连接笔记本 2、笔记本连HL006 PD口充电充电 | 1、HL006连接笔记本，TD191正常启动，PC通过HL006上网，网页浏览、视频播放正常，网速和TD191直连PC相比，速度一致 2、笔记本使用HL006 PD充电，提示慢充，但是可以进行充电，并且电脑上网、电脑进行各操作，无明显卡顿和延迟
29 |  | 开关机 | 中高电量下开机 | 1、笔记本电量20%以上，关机 2、笔记本连接HL006，HL006通过PD口给TT1001充电 | 1、笔记本开机 2、通过HL006上网 3、进行1-2步骤20次 每次开机后都能成功识别TD191，上网正常
30 |  |  | 低电量开机 | 1、笔记本电量20%以下，关机 2、笔记本连接HL006，HL006通过PD口给笔记本充电 | 1、TT1001开机 2、通过HL006上网 3、进行1-2步骤20次 每次开机后都能成功识别TD191，上网正常