## 测试结果
软件测试结果
测试时间 | 2022.7.22-2022.7.26
测试机型 | TG0813
测试内部版本号 | TG0813 JACS V1.14.0
样机情况 | 11pcs
测试策略 | 1）重点验证修改点，进行一定的压力测试 2）对有修改模块进行基本功能测试，确保未引入其它问题
测试人 | Chris、David、Maggie
测试故障数
备注 | 1、客户出现的掉口掉网故障，南京小基站无法配置参数验证，由sequans验证，最终需要在客户网络环境下测试

## 修改点验证
修改点 | 验证方法 | 测试指导 | 测试次数 | 验证人 | 结果 | 备注
【B48】升级固件到56572版本，解决南京仿真网发现的个别机器开机驻网慢问题 | 所有机器进行开关机找网测试，记录开机找网时间，不能出现搜网过慢情况 | 结果记录在后面TAB页 | 5次/台 | Chris、David
| 所有机器使用晚上或者周末进行长待机、ping测试，关注是否有掉网 |  |  | Chris、David
当B48固件升级流程被强制电源键复位打断重新开机后，如果固件已经升级成功，则弹出成功提示并且强制使能数据开关，如果没升级成功则重新升级且不计入错误次数限制 | B48固件回退到53226，等到待机出现固件升级提示出现开始计时，大概2分50秒左右长按电源键10秒以上进行强制复位，机器重启后固件升级成功有提示，并且数据开关要被打开 | 也可以通过查看log方式打断升级流程：B48固件回退到53226，等到待机出现固件升级提示，此时adb shell下cd sdcard/firmwarelog---cat toolLog.txt,不断cat toolLog.txt直到固件升级到100%，过30秒后长按电源键10秒进行强制复位 结果记录在后面TAB页 | 5次/台 | Chris、David
| B48固件回退到53226，等到待机出现固件升级提示出现，等30秒-2分钟左右，进行reboot或者长按电源键10秒以上强制复位，进行重启，此时固件升级失败，会再次进行固件升级流程 | 结果记录在后面TAB页 | 2次/台 | Chris、David
【功耗】回退视频通话时降功耗修改，解决回声问题 | QQ视频通话关注是否有回音 关注QQ视频通话是否有掉电异常情况 | 选2台最新样机、1台旧样机验证，结果记录在后面TAB页 | 5次/台 | Chris、David
| https://linkello.com/网站视频通话是否有回音 | 选2台最新样机、1台旧样机验证 | 3次/台 | Chris、David
| 使用linphone视频通话验证是否有回音 | 选2台最新样机、1台旧样机验证，结果记录在后面TAB页 | 5次/台 | Chris、David

## LTE
用例编号 | 测试项目 | 测试子项目 | 用例类型 | 用例级别 | 用例描述 | 预置条件 | 测试步骤 | 预期结果 | 测试指导 | 测试结果 | 备注
1 | 01_LTE基本功能 | 010_各模式下基本功能检查 | 1 | A | 2/3/4G自动模式下基本功能检查 |  | 1、2/3/4G模式（机器出厂默认模式）下开机，查看PDP图标和信号栏图标显示; 2、打开网页，4G PDP和信号栏图标正常显示； 3、拨打电话，话音质量正常，4G PDP和信号栏图标正常显示，4G不会掉网； 4、接听电话，话音质量正常，4G PDP和信号栏图标正常显示，4G不会掉网； 5、重启机器，与对比机相比，attach上4G的速度不会偏慢，信号强度显示正确； | 1、2/3/4G默认模式下开机找网及基本功能正常 2、信号栏图标显示、信号强度与对比机相比，不会有明显差异； | 我司不支持语音电话的项目请使用音视频app进行测试音频通话和视频通话
2 |  |  | 1 | B | 2/3G自动、仅2G模式下基本功能检查 | 1、设置中网络模式设置为非默认模式，如3G/2G自动、仅2G、仅3G等（具体根据不同项目做不同设置） | 1、设置-移动网络-首先网络模式中选择非默认模式依次测试； 2、打开网页，查看状态栏PDP图标和信号栏图标是否正常显示； 3、拨打电话，话音质量正常，2G/3G PDP和信号栏图标正常显示，2G/3G不会掉网； 4、接听电话，话音质量正常，2/3G PDP和信号栏图标正常显示，2/3G不会掉网； 5、重启机器，与对比机相比，attach上3G的速度不会偏慢，信号强度显示正确； | 2、非默认模式下，各模式下开机找网以及基本功能都正常； 5、信号栏图标显示、信号强度与对比机相比，不会有明显差异；
3 |  |  | 1 | C | 各模式切换 |  | 1、进入网络模式设置菜单，从3G/4G混合（机器默认模式，可能有的默认是4G）切换到其他各种模式，再切换回来，查看切换是否正常， 是否有attach不上4G的情况 | 各模式下的切换正常，各模式下的业务均可正常使用
4 |  | 020_中强信号下找网 | 1 | A | 3/4G模式下开机，待机中强信号 | 1、安装CellularZ.apk，查看信号值和Band值 2、中强信号定义(RSRP>-95dBm SINR>10db ) 3、准备对比机 | 1、在中强信号区域(RSRP>-95dBm)开机 ，查看4G PDP、信号栏图标显示、信号强度与对比机相比，不会有明显差异； 2、能够正常进行数据业务（浏览器上网、播放在线音视频等）和通话； 3、第一次插卡开机以及再次重新开机，记录从开机到成功注册到LTE网络的时间 | 1、和对比机对比，PDP图标、信号栏图标、信号强度无明显差异； 2、进行数据业务和语音通话时，不会掉网； 3、第一次插卡开机以及后面多次重新开机，成功注册到LTE网络的时间不能过长，不能差于对比机。 | apk链接：https://pan.baidu.com/s/1ibae9H_n_mGsL3zHXM6hlw 提取码：732i
5 |  | 030_弱信号下找网 | 1 | C | 3/4G模式下开机，待机弱信号 | 1、安装CellularZ.apk，查看信号值 2、弱信号定义： SINR -5～0db RSRP<-105dbm | 1、3G/4G模式下开机待机，进入弱信号区域(RSRP<-105dbm) ， 查看4G PDP、信号栏图标显示、信号强度与对比机相比，不会有明显差异； 2、如此时还有4G PDP和信号，能够正常进行数据业务和通话； 3、回到强信号区域(RSRP>-95dBm) ， 查看4G PDP、信号栏图标显示、信号强度与对比机相比，不会有明显差异，能够正常进行数据业务和通话； 4、以上场景如果出现4G网络掉网，注意观察是否能够attach回4G、attach回来的时长。 | 1、弱信号环境下数据业务、通话性能无明显异常； 2、回到强信号区域，数据业务、通话正常； 3、掉网后能够attach回4G，attach 4G的时间不能过长，不能差于对比机。
6 |  | 040_LTE-无网络-LTE找网 | 1 | B | 被测机器开机注册到LTE网络，移动至无网络环境，再到LTE环境下的找网 |  | 1、被测机器开机后成功注册到LTE网络， 移动至无网络环境(或屏蔽盒内)，等待1分钟以上，重新回到LTE网络覆盖环境; 2、待被测机器重新注册到LTE网络下，进行语音和数据业务； 3、重复测试5次步骤1-2，分别在无网络环境下等待1、3、5、10、15分钟，检查无网络下返回后找网成功率 | 1、被测机器开机后应在2分钟内注册到LTE网络，在无信号环境下等侍1分钟后重新回到LTE网络覆盖下，应在2分钟内成功注册到LTE网络： 2、待被测机器重新注册到LTE网络下， 语音和数据业务可以正常使用： 3、无网络下返回后找网成功率不低于100% | 我司大部分机器不支持语音业务，使用音视频app进行测试
7 |  | 050_不同频段下找网 | 5 | A | 被测机器开机注册到LTE网络不同频段下 | 需要找平台厂商或者研发寻找锁频的命令或者方法 | 1.平板开机后，通过工具或者命令锁到不同频段； 2、进行数据业务，打开网页或者打开app浏览； 3、由于我司是美国市场项目，支持频段以美国各频段为主，需要美国验证相关频段。 | 2、被测终端可以在所支持的频段上成功注册附着，业务可以正常使用；
|  | 060_不同小区切换 | 1 | A | 临界小区不断切换时网络情况 | 1.安装CellularZ.apk，查看小区信息PCI 2.找到中国移动/联通/电信办公室附近不同小区临界点 | 1.测试机器开机； 2.走到小区临界点，在两个小区间不停来回走动； 3.进行数据业务(在线播放视频、下载文件等)； 4.测试机器待机状态下，在不同小区间来回走动； | 3.不同小区切换时，数据业务无任何影响，测试机器网络信号正常； 4.待机下不同小区来回切换，4G信号正常，无掉网现象。 备注：可在上下班途中测试 | 对于B48实验网，可使用基站配套工具进行小区切换，模拟测试场景
8 |  | 070_正常进行数据业务 | 1 | A | 正常进行数据业务 | 默认模式下正常待机 | 1.开机附着上4G后，进行数据业务，如打开在线视频、下载文件，检查是否掉4G网。 | 1、进行数据业务时不会掉网
9 |  | 080_无信号掉网 | 1 | C | 无信号掉网 |  | 1、开机attach上4G后， 把平板放入屏蔽袋几分钟后再拿出来，检查机器是否能自动重新注册上4G网络，检查数据业务是否正常使用， | 回到有网环境后能自动重新注册上4G网络，数操业务正常使用
10 |  | 090_开关飞行模式后基本功能检查 | 1 | A | 开关飞行模式后基本功能检查 |  | 1、4G/3G/2G默认模式（4G模式）下打开关闭飞行模式，检查是否能attach回4G， 语音、数据业务是否正常使用； 2、开启飞行模式后待机，等待平板自动灭屏，5分钟后按电源键唤醒机器 | 1、关闭飞行模式后，能正常attach回4G，语音、数据业务均正常； 2、机器正常被唤醒，此时机器无法上网，关闭飞行模式，上网正常。
11 |  | 100_睡眠唤醒后基本功能检查 | 1 | A | 睡眠唤醒后基本功能检查 |  | 1、开机attach上4G后，短按电源键使平板进入休眠，等1分钟左右再短按电源唤醒，检查4G PDP和信号栏图标是否正常显示，数据业务是否正常使用； 2、开机attach上4G后，等待休眠时间到，平板自动进入休眠，放置30分钟以上，再短按电源唤醒，检查4G PDP和信号栏图标是否正常显示，数据业务是否正常使用； | 1、手动休眠唤醒后，4G PDP和信号栏图标正常显示，数据业务正常使用； 2、自动长时间休眠后唤醒，不会掉网，4G PDP和信号栏图标正常显示，数据业务正常使用；
12 |  | 110_休眠状态下丢失网络后重新找网 | 2 | B | 休眠状态下丢失网络后重新找网 |  | 1、测试机处于待机状态下； 2、测试机手动进入休眠状态，或者自动进入休眠状态，屏幕熄灭，进入省电模式； 3、测试机从有信号区域移动到OOS区域，待测试机无信号后重新回到有信号区域；(无信号可以放入屏蔽袋)； 4、点量屏幕，查看状态栏信号图标； 5、进行PS业务，例如打开网页、打开视频app播放视频 | 1、测试机可成功进入休眠状态； 2、点量屏幕后状态栏信号栏图标正常显示； 3、PS业务正常
13 |  | 120_开关wifi后基本功能检查 | 1 | A | 开关wifi后基本功能检查 |  | 1、开机attach上4G后，开启并连接wifi，检查数据业务是否正常使用； 2.关闭wifi， 检查是否恢复4G PDP，数据业务是否正常使用； | 1、开启并连接wifi，wifi数据业务使用正常； 2、关团wifi，恢复4G PDP，数据业务正常使用。
14 |  | 130_PIN码 | 1 | A | 打开、关闭PIN码功能检查 | SIM卡PIN码关闭状态 | 1、进入设置-安全，打开SIM卡PIN码； 2、通过浏览器或者主流新闻app上网，检查上网业务； 3、重启测试机器，出现PIN码输入界面，输入正确的PIN码(PIN码以*显示）进入待机界面； 4、通过浏览器或者主流新闻app上网，检查上网业务； 5、再次进入设置-安全，关闭PIN码； | 2、能成功打开PIN码，输入错误的PIN码无法打开，PIN码输错机会只有3次，界面有剩余次数提示，打开后PIN码后，SIM卡4G 数据业务正常； 3、输入正确的PIN码能成功进入待机界面，测试机器能成功注册到4G网络； 4、4G PS业务正常； 5、能成功关闭PIN码。
15 |  |  | 1 | B | 修改PIN码 | SIM卡PIN码关闭状态 | 1、进入设置-安全，打开SIM卡PIN码； 2、进入更改SIM卡PIN码菜单，按照提示步骤进行PIN码修改； 3、重启测试机器，输入正确的修改后的PIN码进入待机界面； 4、通过浏览器或者主流新闻app上网，检查上网业务； | 2、按照提示步骤能成功修改PIN码； 3、输入正确的PIN码能成功进入待机界面，测试机器能成功注册到4G网络； 4、4G PS业务正常；
16 |  |  | 1 | C | 打开PIN码、飞行模式检查 | 打开PIN码，并开启飞行模式后检查 | 1、进入设置-安全，打开SIM卡PIN码； 2、打开飞行模式，检查是否能上网； 3、关闭飞行模式，检查是否能上网； 4、打开飞行模式，重启平板； 5、关闭飞行模式，检查 | 2、飞行模式打开后，数据业务被关闭，无法上网； 3、关闭飞行模式后，数据业务成功打开，上网正常； 4、重启平板，需要输入PIN码才能进入待机，输入正确PIN码后进入待机，并处于飞行模式下，此时平板数据业务关闭状态，无法上网； 5、关闭飞行模式后，上网正常。
17 |  | 140_PUK码 | 1 | B | PUK码 | PUK码功能验证 | 1、输入3次错误的PIN码后，需要输入PUK码解锁； 2、重启测试平板； 3、输入错误的PUK码； 4、输入正确的PUK码； | 1、输入3次错误的PIN码，界面提示需要输入PUK码解锁，若不解锁，平板无法使用； 2、进入PUK码输入界面； 3、输入错误的PUK码，无法进入待机，需要重新输入；(PUK输错10次左右SIM卡就会废掉，注意不能乱输) 4、输入正确的PUK码，成功进入待机界面，SIM卡成功注册网络，上网正常 | 1、PUK码功能验证完及时关闭，以防忘掉PUK码，SIM卡搞废； 2、南京目前有一张联通卡知道PUK码，可以用于测试，其它卡请不要测PUK
18 | 02_modem无线性能 | 010_4G驻网比 | 1 | A | 验证中强信号下4G驻网比 | 1、安装pingceshi.apk 2、对比手机一部 | 1、测试机器和对比机器分别插入主流运营商测试卡（ATT、TMO等），4G网络中强信号区域开机，打开数据开关； 2、启动ping测试工具进行ping百度网络地址； 3、间隔1秒测试ping 1次，测试60分钟； 备注：各项目支持频段不一样，根据支持情况选择具体运营商卡进行测试，国内使用支持运营商的卡进行测试 | 1、测试机驻留4G网络，状态栏显示数据激活图标； 3、测试机器ping成功率不差于对比机 | 工具网盘链接：https://pan.baidu.com/s/1cOSGTFdjAU3jo-JzWVP-Jw 提取码：xzse
19 |  | 020_数据web成功率 | 1 | A | 4G下打开web成功率 | 1、测试机器浏览器能正常上网 2、浏览器中打开一个常用网站，如百度，保存到主屏幕 | 1、测试机器分别插入主流运营商测试卡，4G网络中强信号区域开机，打开数据开关； 2、打开主屏幕上百度，点击页面上任意链接浏览网页； 3、通过最近应用关闭百度； 4、重复步骤2-3 30次； | 1、测试机驻留4G网络，状态栏显示数据激活图标； 2-4、30次都能成功打开百度和子链接进行访问，PDP图标显示正确；
20 |  | 030_数据速率 | 1 | A | 弱场速率 | 1、分别找到各个运营商弱信号测试点 差点：SINR<5dB，或RSRP<-105dBm | 1、测试平板和对比机器插入相同运营商的测试卡，进入信号较差区域，开机； 2、测试平板和对比机器同时安装speedtest app进行测速，测试5次，计算平均值； 3、对于特殊网络，比如B48，需要使用模块厂家提供的工具进行iperf上行和下载速率测试； | 2、相同运营商弱信号下，测试平板平均上传和下载速率和对比机器相差10%及以内； 3、特殊网络，上下行速率不低于合同约定值 | 差于对比机器20%以上为A类故障
21 |  |  | 1 | A | 中场速率测试 | 1、分别找到各个运营商中点信号区域 中点： | 1、测试平板和对比机器插入相同运营商的测试卡，在中强信号区域(RSRP>-95dBm)，开机； 2、测试平板和对比机器同时安装speedtest app进行测速，测试5次，计算平均值； 3、对于特殊网络，比如B48，需要使用模块厂家提供的工具进行iperf上行和下载速率测试； | 2、相同运营商中强信号下，测试平板平均上传和下载速率和对比机器相差10%及以内 3、特殊网络，上下行速率不低于合同约定值 | 差于对比机器20%以上为A类故障
21 |  |  | 1 | A | 强场速率测试 | 1、分别找到各个运营商中强信号测试点 | 1、测试平板和对比机器插入相同运营商的测试卡，在中强信号区域(RSRP>-95dBm)，开机； 2、测试平板和对比机器同时安装speedtest app进行测速，测试5次，计算平均值； 3、对于特殊网络，比如B48，需要使用模块厂家提供的工具进行iperf上行和下载速率测试； | 2、相同运营商中强信号下，测试平板平均上传和下载速率和对比机器相差10%及以内 3、特殊网络，上下行速率不低于合同约定值 | 差于对比机器20%以上为A类故障
22 |  |  | 1 | A | 中强信号下FTP上传和下载速率 | 1、分别找到各个运营商中强信号测试点 | 1、测试平板和对比机器插入相同运营商的测试卡，在中强信号区域(RSRP>-95dBm)，开机； 2、测试平板和对比机器连着PC，打开USB tethering，PC通过平板USB共享网络上网； 3、连接FTP服务器、打开Dumeter监控网速 4、测试平板和对比机器分别进行ftp上传速率测试5次 5、测试平板和对比机器分别进行ftp下载速率测试5次 | 4-5、测试平板平均上传和下载速率和对比机器相差10%及以内。 备注：差于对比机器20%以上为A类故障 | FTP服务器美国可以自己搭建 国内公网FTP服务器： 101.36.254.178 端口：60030 用户名：liujuan001 密码：123$%^yhn
23 |  | 040_信号接收能力 | 1 | A | LTE中强无线信号接收能力 | 1、安装CellularZ.apk，查看信号值 2、准备频段支持的运营商测试卡 | 1、LTE中强信号区域，测试平板和对比机器都分别插入相同运营商测试卡开机； 2、打开CellularZ查看RSRP值； 3、每秒记录1次RSRP强度，持续10min； | 1、测试平板和对比机器相差2db内 2、2部测试机器测试结果一致
24 |  |  | 1 | B | LTE较弱无线信号接收能力 | 1、安装CellularZ.apk，查看信号值 2、准备频段支持的运营商测试卡 | 1、到电梯或者地下车库等信号偏弱的地方（即信号格介于1-2格，接收信号强度介于-95dBm～-104dBm，各地需要自己找到相关地点） 1、测试平板和对比机器都分别插入相同运营商测试卡开机； 2、打开CellularZ查看RSRP值； 3、每秒记录1次RSRP强度，持续10min； 备注：对于特殊私有网络，如B48，需要使用3台左右测试平板对比各个信号场景下信号接收能力 | 1、测试平板和对比机器相差2db内 2、2部测试机器测试结果一致
25 |  |  | 1 | A | 无线信号接收能力一致性 | 1、准备3台及以上测试平板 | 1、中强信号区域，3台及以上测试平板查看RSRP值； 2、中强信号区域，3台及以上测试平板使用speedtest测速； 3、弱信号区域，3台及以上测试平板查看RSRP值； 4、弱信号区域，3台及以上测试平板使用speedtest测速； | 1、中强信号区域，所有测试平板RSRP值相差在2db以内； 2、中强信号区域，所有测试平板上下行速率相差不大； 3、弱信号区域，所有测试平板RSRP值相差在2db以内； 4、弱信号区域，所有测试平板上下行速率相差不大；
26 |  | 050_4G附着时延 | 1 | A | 开关飞行模式找网能力 | 1、中强信号下 2、准备频段支持的运营商测试卡 | 1、测试机器和对比机器都打开飞行模式； 2、记录从关闭飞行模式到状态栏显示4G网络图标时间； 3、间隔2分钟进行下一轮测试，共测试10次 | 1、4G附着成功率100%； 2、测试机器附着时延和对比机相差20%以内 备注：出现一次以上找网失败（120秒以上为失败）即为A类故障
27 |  | 060_OOS找网时延 | 1 | B | 长时间无信号找网能力 | 1、准备一个屏蔽袋 2、准备频段支持的运营商测试卡 | 1、测试机器和对比机器都插入相同运营商测试卡； 2、移动至无信号区域（可用屏蔽袋代替）； 3、等待2分钟； 4、重新返回有信号区域； 5、记录从有信号开始时到显示4G网络图标时间； 6、间隔2分钟进行下一轮测试，共测试10次 | 1、找网成功率100%； 2、测试机器找网时延和对比机相差20%以内
28 |  | 070_开机找网时延 | 1 | A | 中强信号开机找网能力 | 1、中强信号下 2、准备频段支持的运营商测试卡 | 1、测试机器和对比机器都插入相同运营商测试卡； 2、记录从开机震动到状态栏显示4G网络图标时间； 3、间隔2分钟进行下一轮测试，共测试10次 | 1、开机找网成功率100%； 2、测试机器找网时延和对比机相差20%以内
29 |  | 080_长时间关机后开机找网能力 | 1 | A | 长时间关机后开机找网能力 | 1、中强信号下 2、准备频段支持的运营商测试卡 | 1、测试机器插入相同运营商测试卡； 2、第一次烧版本开机，观察SIM卡以及网络图标； 3、关机放置一晚上，开机验证SIM卡状态并进行数据业务； 4、更换测试机器进行步骤1-3，至少测5部以上机器 | 2、开机能正常找到SIM卡，能及时找到4G网络； 3、SIM卡状态正常，数据业务正常； 4、所有测试机器都无异常 | 南京和深圳测试机器都要进行验证，增加样本数
30 |  | 090_ping时延 | 1 | A | ping时延 | 1、中强信号下 2、主流运营商测试卡 3、安装pingceshi.apk | 1、测试机器和对比机器都插入相同运营商测试卡开机； 2、运行ping测试工具，ping百度网址30分钟以上； 3、统计ping成功率和时延。 | 1、ping成功率不低于98%； 2、测试机器ping平均时延和对比机相差20%以内
31 |  | 100_业务压力 | 4 | A | 业务压力测试 | 1、中强信号下 2、主流运营商测试卡 3、测试机器都安装pingceshi.apk、腾讯app 4、准备至少3台测试机器 | 1、测试机器都装入支持的运营商测试卡，开机； 2、打开腾讯视频、哔哩哔哩等主流视频app，进行长时间播放视频测试，最少12小时； 3、打开ping app，ping百度网址12小时以上； 备注：三大运营商，能支持的频段都需要测试 | 2、长时间播放视频或者上网，不会出现掉网现象； 3、长时间ping，无ping失败现象，即无掉网现象。
32 | 03_LTE移动状态功能测试 | 010_不同小区切换 | 1 | A | 不同小区下切换 | 1、平板处于不同小区切换点 2、B48仿真网使用WIT工具Handover Test | 1、待机下，被测机器处于小区切换环境； 2、被测机器PS业务进行时(包括下载、播放视频、网络通话等)，移动被测设备在不同小区； | 1、不存在掉网、掉卡现象； 2、PS业务正常，无掉网、掉卡、网络卡顿情况。 | 现网下不同小区切换，只需要走动1-2公里即可，请使用网络apk查看小区信息
33
34

## LTE速率测试结果
测试方法：使用Sequence提供的WIT工具上的iperf3，测试TCP协议
|  | 样机1—固件56572 SN: |  | 样机2—固件56572 SN: |  | 样机3—固件56572 SN: |  | 样机7-固件53226 SN:
测试点 | 测试次数 | DL | UL | DL | UL | DL | UL | DL | UL
-91db≤RSRP≤-85db SINR:26.93~29.25 | 1
2
3
4
5
AVG
-108db≤RSRP≤-98db SINR:13.48~17.13 | 1
2
3
4
5
AVG
-122db≤RSRP≤-118db SINR:3.59~4.52 | 1
2
3
4
5
AVG

## 固件升级
测试方法(2种方法都可以)： 1）B48固件回退到53226，等到待机出现固件升级提示出现开始计时，大概2分50秒左右长按电源键10秒以上进行强制复位，机器重启后固件升级成功有提示，并且数据开关要被打开 2）B48固件回退到53226，等到待机出现固件升级提示，此时adb shell下cd sdcard/firmwarelog---cat toolLog.txt,不断cat toolLog.txt直到固件升级到100%，过30秒后长按电源键10秒进行强制复位，机器重启后固件升级成功有提示，并且数据开关要被打开 样机：所有仿真网机器都需测试，每台机器测试5次 |  |  | 测试方法： B48固件回退到53226，等到待机出现固件升级提示出现，等30秒-2分钟左右，进行reboot或者长按电源键10秒以上强制复位，进行重启，此时固件升级失败，会再次进行固件升级流程 样机：所有仿真网机器都需测试，每台机器测试2次
编号 | 样机SN | 测试结果 | 编号 | 样机SN | 测试结果

## 视频通话
测试方法： QQ视频通话是否有回音，掉电是否异常 样机：选2台最新样机、1台旧样机验证，每台测5次 |  |  |  | 测试方法： 使用linphone视频通话验证是否有回音，掉电是否异常 样机：选2台最新样机、1台旧样机验证，每台测5次
样机SN | 测试次数 | 是否有回音 | 耗电情况 | 样机SN | 测试次数 | 是否有回音 | 耗电情况

## 开机驻网时间
计时方法：重启机器，从待机亮屏到显示4G网络图标 样机：所有仿真网机器都需测试，每台机器测试5次
编号 | 样机SN |  | 找网时间
C4FBC8000BDD
AVG
C4FBC808580D
AVG
C4FBC801D316
AVG

## 故障列表
故障号 | 故障主题 | 故障描述 | 模块 | 发现人 | 发现版本号 | 严重程度 | 责任人 | 故障状态 | 备注