## 测试结果
摄像头兼容替代软件测试结果
测试时间
兼容替代信息 | 百康摄像头马达更换优化工艺更新后的新马达
测试内部版本号 | TG0813 JACS V1.14.0
测试策略 | 1）重点验证DC、DV自动对焦和手动对焦功能，并进行适当压力测试 2）执行摄像头兼容替代测试用例，保证DC、DV功能无问题
测试人
测试结论
测试说明

## 马达压力测试
测试内容 | 次数 | 测试指导 | 结果
照相机取景界面自动对焦 | 100
照相机取景界面手动对焦 | 100
照相机取景界面自动对焦并拍照 | 50 | 照片清晰
照相机取景界面手动对焦并拍照 | 50 | 照片清晰
摄像取景界面自动对焦 | 50
摄像取景界面手动对焦 | 50
摄像取景界面自动对焦并摄像 | 50 | 视频清晰
摄像取景界面手动对焦并摄像 | 50 | 视频清晰

## 摄像头兼容替代用例
编号 | 测试项目 | 测试子项目 | 用例类型 | 用例级别 | 用例描述 | 预置条件 | 测试步骤 | 预期结果 | 测试指导
1 | 01_摄像机 | 010_设置效果 | 1 | A | 白平衡设置 | 1.进入摄像模式。 | 1.选择白平衡设置； 2.调节白平衡选项，并分别设置； 3.开始摄像,结束后保存； 4.进入视频文件夹查看该视频文件。 | 1.可正常选择，默认值根据需求定义； 2.可正确调节白平衡设置，分别进行设置后拍摄效果与设置效果一致； 3.拍摄的视频文件可正常显示。
2 |  |  | 1 | A | 曝光补偿设置 |  | 1.选择亮度，观察亮度图标提示； 2.调节亮度； 3.开始摄像,结束后保存； 4.进入视频文件夹查看该视频文件。 | 1.可正常选择亮度，图标分级,默认值根据需求定义； 2.可正确调节亮度，且亮度按级别更改，无跳变； 3.拍摄的视频文件可按设置正常显示。
3 |  |  | 1 | A | 夜拍模式设置 |  | 1.选择夜拍模式，观察图标提示； 2.开启/关闭夜拍模式； 3.开始摄像,结束后保存。 4.进入视频文件夹查看该视频文件。 | 1.可正常选择夜拍模式,默认值根据需求定义； 2.开启/关闭夜拍模式； 3.拍摄的视频文件可按设置正常显示。
4 |  |  | 1 | A | 焦距设置 |  | 1.选择焦距调节，观察焦距图标提示； 2.调节焦距； 3.开始摄像,结束后保存。 4.进入视频文件夹查看该视频文件。 | 1.可正常选择焦距，图标分级,默认值根据需求定义； 2.可正确调节焦距，且焦距按级别更改，无跳变； 3.拍摄的视频文件可按设置正常显示。
5 |  |  | 1 | A | 保存路径设置 |  | 1.分别设置保存路径为平板和存储卡，并进行摄像保存； 2.将保存路径设置为T卡后，拔除T卡。 | 1.保存位置设置为平板和T卡时，均能正常摄像并保存； 2.拔除T卡后，保存位置应该自动变为平板，之前拍摄保存到平板上的视频文件从文件管理器和视频播放器都能正常打开播放。
6 |  | 020_按键 | 1 | A | 取景界面按键操作 |  | 1.进入取景模式； 2.调节屏幕所有调节按钮 3.按Home键 4.切换前后摄像头，进行取景和摄像操作（仅针对双摄像头平板） | 1.取景界面显示正常 2.可调节焦距和亮度，图标分级,默认值根据需求定义，且焦距按级别更改，无跳变； 可以正常开始拍摄； 3.按Home键正常返回待机 4.可以正常切换前后摄像头，取景摄像正常。
7 |  | 030_播放 | 1 | A | 平板中浏览 | 1.拍摄一段视频文件之后保存； 2.进入视频文件夹列表。 | 1.按相应键进行播放； 2.查看视频文件播放的画面。 | 1.可正常播放； 2.播放过程中画面的流畅、画质清晰、不会出现景象倒立等情况； 3.声音从正确的声道传出、音效正常、画面与声音同步； 4.摄像播放时间与录制时间相同； 5.在拍摄支持的最短时间停止的文件，可以正常播放。
8 |  |  | 1 | A | 电脑中浏览 | 1.拍摄一段视频文件之后保存。 | 1.通过PC侧、U盘、外接卡、QPST等读取该视频文件； 2.在电脑中查看视频文件播放的画面。 | 1.可正常播放； 2.播放过程中画面的流畅、画质清晰、音效正常、画面与声音同步。
9 |  | 040_播放视频 | 1 | B | 播放、调用、删除视频 | 平板中已经保存了一些本机拍摄的录像 | 1.播放视频 2.通过彩信发送视频 3.通过蓝牙发送视频 4.重命名 5.复制或移动 6.删除 | 1.各操作正常
10 |  | 050_来电 | 1 | B | 摄像预览中有来电进入 | 1.平板处于摄像预览模式。 | 1.摄像预览界面中有来电； 2.接听来电； 3.通话结束。 | 1.来电铃音可正常响起； 2.可正常接听； 3.通话结束后返回摄像预览模式。
11 |  | 010_启动摄像 | 1 | A | 正常情况下摄像 | 1.进入摄像模式。 | 1.启动摄像； 2.录制过程中无异常情况（如亮度突变、声音嘈杂等）。 | 1.可启动摄像； 2.摄像过程中计时时间正常走行、不延迟不跳变；摄像过程中画面的流畅度、画质、音效等等均正常；画面与声音同步； 3.拍出的录像和自己所取的景一致，不会比锁取的景大或比所取的景少；或位置移动。
12 | 02_照相机 | 010_设置效果 | 1 | A | 曝光补偿 | 1.进入照相模式。 | 1.选择亮度调节，观察亮度图标提示； 2.调节亮度； 3.开始照相（需一一进行设置后拍摄，以下设置同）并保存； 4.进入图片文件夹查看该图片文件。 5.切换前后摄像头，进行取景和拍照操作（仅针对双摄像头平板） | 1.可正常选择曝光补偿，图标分级,默认值根据需求定义； 2.可正确调节亮度，且亮度按级别更改，无跳变； 3.拍摄的图片文件（各个级别均需要查看，以下设置同）可按设置正常显示。 4可以正常切换前后摄像头，取景拍照正常。
13 |  |  | 1 | A | 避免闪烁频率设置 | 1.进入照相模式。 | 1.选择避免闪烁频率； 2.调节频率； 3.开始照相并保存； 4.进入图片文件夹查看该图片文件。 | 1.可正常调节频率,默认值根据需求定义； 2.观察设定频率下的拍照效果。
14 |  |  | 1 | A | 焦距设置 | 1.进入照相模式； 2.照片大小不是最大值 | 1.按上下方向键调节焦距； 3.开始照相并保存； 4.进入图片文件夹查看该图片文件。 | 1.可正常选择焦距，图标分级,默认值根据需求定义； 2.可正确调节焦距，且焦距按级别更改，无跳变； 3.拍摄的图片文件可按设置正常显示。
15 |  |  | 1 | A | 连拍拍摄设置 | 1.进入照相模式。 | 1.选择连拍拍摄； 2.调节选项，并分别设置； 3.开始照相并保存； 4.进入图片文件夹查看该图片文件。 | 1.可正常选择连拍拍摄次数； 2.可正确调节连拍拍摄次数，分别进行设置后拍摄效果与设置效果一致； 3.连拍拍照音与拍照数对应；连拍过程拍照音响应正确；取景画面与拍摄画面一致；显示图片数目与设置拍摄次数一致；连拍后返回观察各个设置仍正确生效；查看各个图片质量无异常。
16 |  |  | 1 | A | 图片大小设置 | 1.进入照相模式。 | 1.选择图片大小设置； 2.调节大小选项，并分别设置； 3.开始照相并保存。 4.进入图片文件夹查看该图片文件。 | 1.可正常选择，默认值根据需求定义； 2.拍摄的图片文件在平板上可正常显示； 3.连接电脑检查设置后拍摄照片的尺寸是否与设置一致。
17 |  |  | 1 | A | 图片质量设置 | 1.进入照相模式。 | 1.选择图片质量设置； 2.调节质量选项，并分别设置； 3.开始照相并保存； 4.进入图片文件夹查看该图片文件。 | 1.可正常选择，默认值根据需求定义； 2.拍摄的图片文件在平板上可正常显示； 3.连接电脑检查设置后拍摄照片的质量是否与设置一致。
18 |  |  | 1 | A | 快门音设置 | 1.情景模式设置为静音； 2.进入照相模式。 | 1.开始照相。 | 1.检查是否可以设置快门音(若可以设置快门音，则要求能正常选择)； 2.任何情景模式包括静音模式下快门音有效，情景模式中的各参数没有自行修改，均为出厂设置（泰尔实验室规范）。
19 |  | 020_设置组合 | 1 | A | 设置组合 | 1.进入照相模式。 | 1.进行一些综合设置(例如亮度设为最大、焦距设为最大)； 2.开始照相并保存； 3.进入图片文件夹查看该图片文件。 | 1.可正常选择； 2.可正常设置； 3.可正常拍照并保存； 4.可正常进入图片文件夹； 5.图片文件可按组合设置的效果正常显示。
20 |  |  | 1 | B | 设置顺序的切换 | 1.进入照相模式。 | 1.进入设置菜单； 2.对任意设置以非顺序操作进行设定（即在设置中任意切换后选择设定）； 3.进行照相并保存； 4.进入图片文件夹查看该图片文件。 | 1.可正常选择； 2.可正常设置； 3.可正常拍摄以及保存； 4.可正常进入图片文件夹； 5.拍摄的图片文件可按设置效果正常显示。
21 |  | 030_查看照片 | 1 | B | 查看、调用、删除图片 | 平板中已经保存了一些本机拍摄的照片 | 1.查看照片 2.将图片设置为墙纸，观察待机界面墙纸显示 3.通过彩信发送照片 4.通过蓝牙发送照片 5.重命名 6.复制或移动 7.删除 | 1.各操作正常
22 |  | 040_短信彩信 | 1 | B | 照相预览中有短信 | 1.平板处于照相预览模式。 | 1.照相预览界面中有短信到来； 2.检查未读消息的提示信息； 3.按任意键返回 | 1.有正常提示音或振动提示； 2.有提示图标或提示窗口显示有未读信息； 3.能返回照相预览模式； 4.返回待机界面后能查看消息。
23 |  | 050_来电 | 1 | B | 照相预览中接听来电 | 1.平板处于照相预览模式。 | 1.照相预览界面中有来电； 2.接听来电； 3.通话结束。 | 1.来电铃音可正常响起； 2.可正常接听； 3.通话结束后返回照相预览模式。
24 |  |  | 1 | B | 照相预览中拒接来电 | 1.平板处于照相预览模式。 | 1.照相预览界面中有来电； 2.拒接电话，检查未接来电的提示信息。 | 1.来电铃音可正常响起； 2.拒接后能返回照相预览模式； 3.待机界面有提示图标或提示窗口显示有未接电话。
25 |  | 060_启动照相 | 1 | A | 动态时拍照 | 1.进入照相模快。 | 1.启动照相； 2.在移动状态下进行拍照。 | 1.可启动照相； 2.照相时按键音、拍照音、照相响应一致；取景画面与拍摄画面一致，不会比所取的景大或比锁取的景少；或位置移动；拍摄图片无异常。
26 |  |  | 1 | A | 光线较弱时拍照 | 1.进入照相模快。 | 1.启动照相； 2.光线较弱环境下拍照。 | 1.能正常取景和拍照； 2.照片应该基本能看清，不失真。
27 |  |  | 1 | A | 对不同颜色物体拍照 | 1.进入照相模快。 | 1.启动照相； 2.对各种不同颜色物体分别拍照。 | 1.能正常取景和拍照； 2.颜色不失真。
28 |  |  | 1 | A | 近景拍照 | 1.进入照相模快。 | 1.启动照相； 2.对近景拍照。 | 1.能正常取景和拍照； 2.照片清晰，颜色不失真。
29 |  |  | 1 | A | 远景拍照 | 1.进入照相模快。 | 1.启动照相； 2.对远景拍照。 | 1.能正常取景和拍照； 2.照片基本清晰，颜色不失真。
30 |  | 070_照相取景画面放置 | 1 | B | 照相取景画面放置一段时间 | 1.进入照相模式。 | 1.照相取景画面放置一段时间(若取景界面能灭屏，还需要测试灭屏后再点亮屏幕进行拍照)； 2.查看照相取景画面； 3.观察设置项，进行拍摄。 | 1.取景画面正常，不出现白屏并死机现象； 2.设置项无异常，可正常拍摄。
31 |  | 080_镜头效果对比 | 1 | A | 兼容替代前镜头效果对比 | 1、打开照相机 | 1.打开兼容替代后机器和未替换前机器； 2.对比取景界面； 3.拍摄相同场景照片，通过平板回放以及导入PC查看，对比色彩、饱和度、清晰度等； 4、拍摄一张白纸，对比色彩 | 2.取景界面两机器色彩饱和度、分辨率、清晰度均无差别； 3.所拍照片在平板回放以及导入PC查看，色彩、饱和度、清晰度等都无差异； 4、所拍白纸，色彩无差异（白纸更能对比出两样机镜头效果是否一致） 备注：平板查看照片色彩时需要先排除两台平板LCD显示不同的问题
32 | 03_视频通话 | 010_低电 | 1 | B | 测试被叫接听前的低电量并发 | 1.平板开机注册到网。 2.平板处于待机界面。 | 1.平板处于低电状态 2.有QQ或微信视频呼入 3.插充电器 | 1.有正常低电告警音、低电提示 2.来电响应正常，电话能正常接听 3.插充电器后，低电提示停止
33 |  | 020_耳机 | 1 | B | 测试通话过程中插拔耳机 | 1.平板开机注册到网。 2.平板处于待机界面。 | 1.建立QQ或微信视频通话。 2.在通话过程中插拔耳机。 | 2.插上耳机时，声音从耳机中传出。拔下耳机时，声音从平板扬声器或听筒中传出。插拔过程中不会对QQ或微信视频的呼叫过程造成影响，不会出现刺耳的插拔音和啸叫。
34 |  | 030_录像 | 1 | A | 测试通话中录像并发 | 1.平板开机注册到网。 2.平板处于待机界面。 | 1.建立QQ或微信视频通话 2.开始录像 3.录像过程中有并发业务 4.录像过程中收到蓝牙配对请求 5.录像过程中收到蓝牙文件传输请求 6.录像过程中进行插拔数据线/充电器 7.录像过程中进行插拔耳机 | 2、3、4、5、6步骤录像过程不受影响
35 |  |  | 1 | A | 测试QQ或微信视频录像过程中的来新短信 | 1.平板开机注册到网。 2.平板处于待机界面。 | 1.建立QQ或微信视频通话。 2.通话过程中进行录像。 3.录像过程中来新短信。 | 3.短消息到来时有电子音提示，平板顶部的状态栏出现新消息的图标，QQ或微信视频通话和录像过程不受影响。
36 |  | 040_数据线 | 1 | A | 测试通话过程中插拔数据线/充电器 | 1.平板开机注册到网。 2.平板处于待机界面。 | 1.建立QQ或微信视频通话。 2.在通话过程中插拔数据线/充电器。 | 2.插上数据线时，电池状态栏显示充电状态。拔下数据线，电池状态恢复正常，插拔过程中不会对QQ或微信视频通话产生影响。
37 |  | 050_亮度 | 1 | A | 单运行测试QQ或微信视频中的亮度 | 1.平板开机注册到网。 2.平板处于待机界面。 | 1.建立QQ或微信视频通话 2.前端摄像头调节图像亮度,每一级都调 3.后端摄像头调节图像亮度,每一级都调 | 2.亮度调节正常 3.亮度调节正常
38 |  |  | 1 | A | 多运行测试QQ或微信视频中的亮度 | 1.平板开机注册到网。 2.平板处于待机界面。 | 1.建立QQ或微信视频通话 2.切换前后摄像头后调节图像亮度 3.调节图像亮度后切换前后摄像头，再次调节图像亮度 | 2.亮度调节正常 3.亮度调节正常
39 |  | 060_录像 | 1 | A | 单运行测试QQ或微信视频中的录像 | 1.平板开机注册到网。 2.平板处于待机界面。 | 1.建立QQ或微信视频通话 2.开始录像，录像一段时间后正常结束 3.再次启动录像，用户没有停止录像直到用户中断通话，包括挂断或者异常中断 | 2、结束保存到平板指定目录下，录像文件播放正常，调节播放进度后播放正常 3.正常挂断通话录像文件正常，如果是拔掉电池异常中断通话则录像文件不一定可以播放
40 |  |  | 1 | B | 单运行测试QQ或微信视频中的录像 | 1.平板开机注册到网。 2.平板处于待机界面。 | 1.建立QQ或微信视频通话 2.录像过程中对方画面关闭/开启 3.录像过程中对方摄像头切换 4.双方都选择QQ或微信视频录像 | 2.录像正常，对方为替代图片，录像文件播放正常 3.录像正常，录像文件播放正常 4.录像正常，录像文件播放正常
41 |  | 070_录音 | 1 | A | 单运行测试QQ或微信视频中的录音 | 1.平板开机注册到网。 2.平板处于待机界面。 | 1.建立QQ或微信视频通话 2.开始录音，录音一段时间后正常结束 3.再次启动录音，用户没有停止录音直到用户中断通话，包括挂断或者异常中断 | 2、结束保存到平板指定目录下，录音文件播放正常，调节播放进度后播放正常 3.正常挂断通话录音文件正常，如果是拔掉电池异常中断通话则录音文件不一定可以播放
42 |  | 080_手持免提 | 1 | A | 测试通话中QQ或微信视频的手持/免提 | 1.平板开机注册到网。 2.平板处于待机界面。 | 1.建立QQ或微信视频通话 2.进行手持和免提模式之间的切换 3.音量调节后进行手持/免提切换 | 2.默认状态为免提 3.可以正常手持/免提切换，使用手持模式时，音量较小，声音从听筒中传出。使用免提模式时，音量较大，声音从扬声器中传出
43 |  | 090_缩放 | 1 | A | 单运行测试QQ或微信视频中的缩放 | 1.平板开机注册到网。 2.平板处于待机界面。 | 1.建立QQ或微信视频通话 2.前端摄像头缩放图像 3.后端摄像头缩放图像 | 2.缩放调节正常 3.缩放调节正常
44 |  |  | 1 | A | 多运行测试QQ或微信视频中的缩放 | 1.平板开机注册到网。 2.平板处于待机界面。 | 1.建立QQ或微信视频通话 2.切换前后摄像头后缩放图像 3.缩放图像后切换前后摄像头，再次缩放图像 | 2.缩放调节正常 3.缩放调节正常
45 |  | 100_录像 | 1 | B | 测试QQ或微信视频通话过程中录像，直至空间满 | 1.平板开机注册到网。 2.平板处于待机界面。 | 1.建立QQ或微信视频通话。 2.通话过程中进行录像。 3.反复执行录像操作直至空间满。 | 3.录像自动终止，之前的录像文件保存在相应的位置，给出平板相应的提示。同时对方平板也给出录像终止的提示。QQ或微信视频通话过程不受影响。
46 |  |  | 1 | B | 测试QQ或微信视频通话过程中录像，直至空间满 | 1.平板开机注册到网。 2.平板处于待机界面。 | 1.建立QQ或微信视频通话。 2.通话过程中进行录像 | 2.开始录像时，判断当前存储位置剩余空间，不足则给予用户类似“空间不足，无法录像”的提示
47 |  |  | 1 | A | 测试QQ或微信视频通话中多次开始和结束录像 | 1.平板开机注册到网。 2.平板处于待机界面。 | 1.建立QQ或微信视频通话。 2.在通话过程中多次开始和结束录像。 | 2.每次开始和结束后均向对方发出提示,结束通话后，每个录像均能正常查看。
48 |  | 110_摄像头 | 1 | A | 测试QQ或微信视频通话中的多次切换摄像头 | 1.平板开机注册到网。 2.平板处于待机界面。 | 1.建立QQ或微信视频通话。 2.反复切换摄像头。（反复10次） | 2.能多次正常切换摄像头，对方收到的图像始终为正立的。
49 |  | 120_时延 | 1 | B | 测试QQ或微信视频过程中第一帧对端图像的时延 | 1.平板开机注册到网。 2.平板处于待机界面。 | 1.平板A、B建立QQ或微信视频； 2.记录被叫按应答键到主\被叫用户看到第一帧对端图像的时延 | 2.被叫按应答键后，主\被叫用户看到第一帧对端图像的时延，相同平板之间时延：不大于3s；不同平板之间时延：不大于5s
50 |  | 130_图像性能 | 1 | B | 测试QQ或微信视频通话中的图象帧速 | 1.平板开机注册到网。 2.平板处于待机界面。 | 1.建立QQ或微信视频； 2.记录测试的图象速度 | 2.主叫平板发送图象的速度最高为15fps，最低不能小于5fps，平均大于10fps；图象接收方必须支持15fps的图象播放；
51 |  |  | 1 | A | 测试QQ或微信视频对端图像的质量 | 1.平板开机注册到网。 2.平板处于待机界面。 | 1.QQ或微信视频过程中，对端做出特定手势，本端看到对端图像的质量。 | 2.静止图像清晰无马赛克，动态图像流畅