## 软件测试结果
软件测试结果
测试时间
测试机型 | TD191-B
测试内部版本号 | TD191-B_JACS_V2.4.0
测试外部版本号 | TD191-B_JACS_V1.0.0
样机情况
测试策略 | 1)国内主要验证上个版本提交的已修改故障，并对基本功能进行测试； 2)美国需要验证UScellular测试用例； 3)美国在测试完USCC网络后需要验证TMO版本上提交的故障；
测试人 | Chloe、Chris、Hemon
测试故障数
说明

## 待验证故障
故障号 | 故障主题 | 故障描述 | 模块 | 发现人 | 发现版本号 | 严重程度 | 责任人 | 故障状态 | 备注 | 验证结果
2 | 【Linux】【手工测试】打开linux系统，插入191-B，然后重启系统linux无法上网，重新插拔后恢复。 | 测试步骤： 1.打开linux操作系统，插入191-B 2.重启Linux系统 预测结果：重启linux系统可以正常上网。 实际结果：重启linux后无法上网。 复现频率：5/5 | 上网 | Allen、Maggie | TD191-B_JACS_V2.2.0 | A-致命 | 必创 | 待验证 | 191-B 双系统切换： win-win :正常 win-lin :正常 lin-lin ：无法上网 lin-win : 无法上网 191、833V上述情况都可以正常上网
3 | 【LTE】【手工测试】191-B插入移动卡，正常使用，会偶现突然掉卡的现象。 | 测试步骤： 1.191-B插入移动卡。 2.插入电脑上网。 预测结果：插入电脑可以正常上网。 实际结果：插入电脑突然出现掉卡，无法上网。 复现频率：1/20 | 上网 | Allen、Maggie | TD191-B_JACS_V2.2.0 | D-待观察 | 必创 | 待解决 | 在新版本继续观察移动卡有无掉卡现象

## 测试用例
产品信息 |  | 【频段信息】 LTE-FDD: B1/B2/B3/B4/B5/B7/B8/B12/B13/B17/B20/B66/B71 LTE-TDD: B39/B41(194M) UMTS: B1/2/4/5/8 GSM: 850/900/1800/1900 【支持最大T卡】 32GB
用例编号 | 测试项目 | 测试子项目 | 测试步骤 | 测试指导 | 测试结果 | 备注
1 | 兼容性测试 | Windows上网 | 下载版本后，机器分别插入移动/联通/电信SIM卡， 1）插入Windows笔记本电脑（关闭WIFI），查看电脑是否可以正常上网，插拔是否ok； 2）通过OTG转接线插入Surface2 Go Windows10平板，查看上网、卸载驱动重启平板，是否都能正常识网。 | TMO版本为免驱webui版本，需要卸载驱动验证是否能上网
2 |  | Android上网 | 1、下载版本后（如果用AT命令切过口，需要重新下载版本），机器插入移动/联通或者电信SIM卡（只测试一张即可），插入我司平板(TT800V\TT800Q以及所有无4G模块的平板)、Android手机（关闭WIFI），查看是否可以正常上网，插拔是否ok； 2、Android设备关机，插入TD191开机，检查是否能上网。 备注：以下两种情况Android设备能上网 1）在Linux上使用ifconfig命令，反复插拔TD191，MAC地址固定，即版本中预置了MAC地址的版本，任何Android设备都能上网--比如webui中性版本 2）未预置MAC地址的版本，若使用adb shell dmesg ¦ grep eth查询(无USB口的平板需要抓log查看)，以太网口识别为usb0，不可以上网，识别为eth0,则可以上网，比如TT800V识别为usb0的版本不可以上网，但是识别为eth0的版本可以上网，见后面截图
3 |  | MAC上网 | 下载版本后，机器插入移动/联通或者电信SIM卡（只测试一张即可），插入MAC电脑（关闭WIFI），查看MAC是否可以正常上网，插拔是否ok
4 |  | LINUX机器上网 | 下载版本后，机器插入移动/联通或者电信SIM卡（只测试一张即可），插入ubuntu Linux电脑，查看是否可以正常上网，插拔是否ok
5 | 手动 | 指示灯 | 1）AT+CFUN=0或AT+CFUN=4时关闭指示灯，AT+CFUN=1时恢复 2）开机、搜网、异常时显示红灯 3）2/3G CS驻网时绿灯常亮，2/3G PS上网时绿灯闪烁 AT+JSNT=0,0（还原默认设置） AT+JSNT=2,0（设置GSM only，重启有效，测试完需要还原默认设置） AT+JSNT=3,0（设置WCDMA only，重启有效，测试完需要还原默认设置） AT+JSNT=5,0（设置WCDMA+GSM，重启有效，测试完需要还原默认设置） 4）4G CS驻网时蓝灯常亮，4G PS上网时蓝灯闪烁 | 必创未告知如何切口，不测试
6 | T卡 | T卡 | 将16G/32GB T卡分别插入机器，查看电脑上是否可以正常枚举U盘，能够拷贝文件到U盘
7 | 性能&稳定性 | 百度网盘下载速度 | 机器插入电信/移动或者联通卡，从百度网盘下载版本img文件，查看记录下载速度
8 |  | 视频长保/Ping/FTP综合测试 | ①机器插入电信/移动或者联通卡，长时间连续播放优酷在线视频 ②后台打开cmd窗口，去ping www.baidu.com ③使用ftp软件（ FileZilla）连接服务器 （公网FTP服务器101.36.254.178 端口：60030 用户名：liujuan001 密码：123$%^yhn） 测试至少5个小时，查看在线视频是否可以正常播放，ping是否会断，ftp下载是否断流
9 |  | 睡眠唤醒测试 | 1）将被测机器插入普通笔记本电脑，待可以正常上网后，将电脑手动睡眠，等待5分钟后重新唤醒，观察电脑是否可以正常上网 2）将被测机器插入普通笔记本电脑，将电脑设置为30分钟睡眠待机，待机5个小时以后重新唤醒，观察电脑是否可以正常上网
10 |  | 电脑关机/重启压力测试 | 1）插卡以后插入windows电脑、surface go2、linux电脑 2）电脑连接电源关闭wifi，关机再开机、重启测试各30次 3）检查电脑是否可以上网，设备管理器端口是否正常枚举 4）电脑有驱动、无驱动分别进行验证，并在5台以上windows电脑、2台以上linux电脑验证
11 | webserver | 状态信息检查 | http://192.168.0.1/ 查看界面状态信息：包括SIM卡号码、IMEI、信号强度、频段、cellid、IP地址、外部版本号等信息，和机器外壳信息一致，和当前网络状态一致
12 |  | 网络设置 | 1、修改APN，APN支持大于32位字符输入 2、修改网络模式，4G only、3G only、2G only、自动，修改生效---不同运营商卡不同模式测试时，需要关注频段是否支持，切换时关注灯的状态十分正确 3、打开关闭数据开关，均能生效 4、连接方式更改为手动，重新插拔被测设备，需要手动连网才能打开数据业务；选择连接方式为自动，每次重连设备后能自动打开数据业务 | 灯的要求： Airplane standby mode: no light Booting up: solid red Searching for network: solid red Registered and idle on 2G/3G network: solid green Cellular data active on 2G/3G network: flickering green Registered and idle on 4G network: solid blue Cellular data active on 4G network: flickering blue
13 |  | 高级设置 | 1、PIN码设置验证，打开、关闭、修改PIN码验证 2、本地升级、自动检测新版本功能----我司不测试，由必创验证 3、DMZ功能---我司不测试
14 | 光盘 | 自安装检查 | 1、PC未安装过JACS数据卡驱动，插入机器（需要将PC上自动播放功能打开） 对于免驱版本，设备插入PC，都会弹出Autoplay窗口 对于不免驱版本，设备首次插入PC，会弹出安装驱动的界面， 2、安装过JACS数据卡驱动的PC，插入机器； 对于免驱版本，设备插入PC，都会弹出Autoplay窗口 对于不免驱版本，设备插入PC，不会弹出安装驱动的界面
15 | 驱动和证书 | 驱动安装和卸载 | 1、使用未安装过JACS数据卡驱动的PC，插入机器，成功安装驱动，进入设备管理器查看，各个口显示正确，对于WebUI版本，能正常上网；对于免驱版本，不安装驱动也能正常上网，设备管理器中显示未安装驱动的标识 2、驱动卸载 win下的卸载： 用户点击“开始”->“程序”菜单，找到软件自带的卸载程序卸载，成功卸载，卸载完查看安装目录下没有残留文件，桌面及开始程序中软件图标均已删除 mac下的卸载： 拔掉测试设备的前提下，用户点击软件自带的卸载程序卸载； 2.点击“卸载”按钮，开始卸载过程，卸载完成，提示“完成”，可以成功卸载软件及驱动程序，卸载完查看安装目录下没有残留文件，drivers里没有残留驱动。
16 |  | 证书检查 | 1、windows电脑安装驱动后，进入C:\Program Files\JACS Driver\Drivers目录下，右击qcser.cat文件，选择属性--数字签名--详细信息---查看证书--证书路径，选择最上面根证书，显示证书状态正常，并且查看证书有效期为10年以上； 2、在至少5台windows电脑上验证证书
17 | 手动 | FOTA | 1）开机1分30秒后如果PS激活了会自动查询下载新版本，如果PS未激活会60秒查询一次，后续6分钟查询一次，没有新版本、升级成功以后改成1个小时查询一次，下载fota包后会自动重启进入recovery升级 2）recovery升级时指示灯会红绿蓝间歇闪烁 3）升级后查看软件版本号是否升级成功 | 测试时找必创添加IMEI

## 速率对比
主要测试移动卡在不同信号强度下的速率，上个版本移动卡和TD191有时速率相差大，注意，两个机器要在相同频段

## 故障列表
故障号 | 故障主题 | 故障描述 | 模块 | 发现人 | 发现版本号 | 严重程度 | 责任人 | 故障状态 | 备注
1 | 【surface go2】【手工测试】在surface go2上插着开机测试100次出现2次无法上网 | 测试步骤： 1、在surface go2上插着开关机测试100次 预期测试结果：正常上网 实际测试结果：在surface go2上插着开机测试100次出现2次无法上网，蓝灯闪烁 复现概率：1/50 | surface go2 | Chloe | TD191-B_JACS_V2.2.0 | B-严重 | 必创 | 待解决
2 | 【Linux】【手工测试】打开linux系统，插入191-B，然后重启系统linux无法上网，重新插拔后恢复。 | 测试步骤： 1.打开linux操作系统，插入191-B 2.重启Linux系统 预测结果：重启linux系统可以正常上网。 实际结果：重启linux后无法上网。 复现频率：5/5 | 上网 | Allen、Maggie | TD191-B_JACS_V2.2.0 | A-致命 | 必创 | 已解决 | 191-B 双系统切换： win-win :正常 win-lin :正常 lin-lin ：无法上网 lin-win : 无法上网 191、833V上述情况都可以正常上网
3 | 【LTE】【手工测试】191-B插入移动卡，正常使用，会偶现突然掉卡的现象。 | 测试步骤： 1.191-B插入移动卡。 2.插入电脑上网。 预测结果：插入电脑可以正常上网。 实际结果：插入电脑突然出现掉卡，无法上网。 复现频率：1/20 | 上网 | Allen、Maggie | TD191-B_JACS_V2.2.0 | D-待观察 | 必创 | 待解决
4 | 【LTE】【手工测试】191-B插入美国运营商测试卡，ATT&TMO&VRZ，默认APN错误 | 测试步骤： 1.191-B插入美国运营商测试卡。 2.插入电脑上网。 预测结果：默认APN自动匹配正确，插入电脑可以正常上网。 实际结果：默认APN和实际APN不符，无法上网，手动更改APN后可以上网。 复现频率：5/5 | 上网 | Hemon | TD191-B_JACS_V2.2.0 | A-致命 | 必创 | 待解决
5 | 【LTE】【手工测试】191-B插入TMO data only测试卡，出现偶现掉网现象 | 测试步骤： 1.191-B插入TMO data only测试卡。 2.插入电脑上网，进行正常测试。 预测结果：无掉网现象。 实际结果：出现掉网。 复现频率：1/10 | 上网 | Hemon | TD191-B_JACS_V2.2.0 | D-待观察 | 必创 | 待解决