## 软件测试结果
软件测试结果
测试时间
测试机型 | TD191-B
测试内部版本号 | TD191-B_JACS_V2.6.0
测试外部版本号 | TD191-B_JACS_V1.0.0
样机情况
测试策略 | 1)国内主要验证数据开关关闭后再打开无法上网故障，并对基本功能进行测试； 2)美国需要验证ATT卡APN故障，并对TMO测试用例、US cellular测试用例进行简单验证，并在US cellular网络下进行路测。
测试人 | Allen、Hemon、Tianrun、KevinLee
测试故障数
说明

## 待验证故障
故障号 | 故障主题 | 故障描述 | 模块 | 发现人 | 发现版本号 | 严重程度 | 责任人 | 故障状态 | 备注 | 验证结果
5 | 【LTE】【手工测试】关闭数据开关一段时间后打开，无法上网 | 测试步骤： 1.打开webui，关闭数据开关，等到几分钟到几十分钟 2.再次打开数据开关。 预测结果：上网正常。 实际结果：无法联网。 复现频率：3/5 | 上网 | Allen | TD191-B_JACS_V2.5.0 | B-严重 | 必创 | 待解决

## 测试用例
产品信息 |  | 【频段信息】 LTE-FDD: B1/B2/B3/B4/B5/B7/B8/B12/B13/B17/B20/B66/B71 LTE-TDD: B39/B41(194M) UMTS: B1/2/4/5/8 GSM: 850/900/1800/1900 【支持最大T卡】 32GB
用例编号 | 测试项目 | 测试子项目 | 测试步骤 | 测试指导 | 测试结果 | 备注
1 | 兼容性测试 | Windows上网 | 下载版本后，机器分别插入移动/联通/电信SIM卡， 1）插入Windows笔记本电脑（关闭WIFI），查看电脑是否可以正常上网，插拔是否ok； 2）通过OTG转接线插入Surface2 Go Windows10平板，查看上网、卸载驱动重启平板，是否都能正常识网。 | TMO版本为免驱webui版本，需要卸载驱动验证是否能上网
2 |  | Android上网 | 1、下载版本后（如果用AT命令切过口，需要重新下载版本），机器插入移动/联通或者电信SIM卡（只测试一张即可），插入我司平板(TT800V\TT800Q以及所有无4G模块的平板)、Android手机（关闭WIFI），查看是否可以正常上网，插拔是否ok； 2、Android设备关机，插入TD191开机，检查是否能上网。 备注：以下两种情况Android设备能上网 1）在Linux上使用ifconfig命令，反复插拔TD191，MAC地址固定，即版本中预置了MAC地址的版本，任何Android设备都能上网--比如webui中性版本 2）未预置MAC地址的版本，若使用adb shell dmesg ¦ grep eth查询(无USB口的平板需要抓log查看)，以太网口识别为usb0，不可以上网，识别为eth0,则可以上网，比如TT800V识别为usb0的版本不可以上网，但是识别为eth0的版本可以上网，见后面截图
3 |  | MAC上网 | 下载版本后，机器插入移动/联通或者电信SIM卡（只测试一张即可），插入MAC电脑（关闭WIFI），查看MAC是否可以正常上网，插拔是否ok
4 |  | LINUX机器上网 | 下载版本后，机器插入移动/联通或者电信SIM卡（只测试一张即可），插入ubuntu Linux电脑，查看是否可以正常上网，插拔是否ok
5 | 手动 | 指示灯 | 1）AT+CFUN=0或AT+CFUN=4时关闭指示灯，AT+CFUN=1时恢复 2）开机、搜网、异常时显示红灯 3）2/3G CS驻网时绿灯常亮，2/3G PS上网时绿灯闪烁 AT+JSNT=0,0（还原默认设置） AT+JSNT=2,0（设置GSM only，重启有效，测试完需要还原默认设置） AT+JSNT=3,0（设置WCDMA only，重启有效，测试完需要还原默认设置） AT+JSNT=5,0（设置WCDMA+GSM，重启有效，测试完需要还原默认设置） 4）4G CS驻网时蓝灯常亮，4G PS上网时蓝灯闪烁
6 | T卡 | T卡 | 将16G/32GB T卡分别插入机器，查看电脑上是否可以正常枚举U盘，能够拷贝文件到U盘
9 |  | 睡眠唤醒测试 | 1）将被测机器插入普通笔记本电脑，待可以正常上网后，将电脑手动睡眠，等待5分钟后重新唤醒，观察电脑是否可以正常上网 2）将被测机器插入普通笔记本电脑，将电脑设置为30分钟睡眠待机，待机5个小时以后重新唤醒，观察电脑是否可以正常上网
10 |  | 电脑关机/重启压力测试 | 1）插卡以后插入windows电脑、surface go2、linux电脑 2）电脑连接电源关闭wifi，关机再开机、重启测试各30次 3）检查电脑是否可以上网，设备管理器端口是否正常枚举 4）电脑有驱动、无驱动分别进行验证，并在5台以上windows电脑、2台以上linux电脑验证
11 | webserver | 状态信息检查 | http://192.168.0.1/ 查看界面状态信息：包括SIM卡号码、IMEI、信号强度、频段、cellid、IP地址、外部版本号等信息，和机器外壳信息一致，和当前网络状态一致
12 |  | 网络设置 | 1、修改APN，APN支持大于32位字符输入 2、修改网络模式，4G only、3G only、2G only、自动，修改生效---不同运营商卡不同模式测试时，需要关注频段是否支持，切换时关注灯的状态十分正确 3、打开关闭数据开关，均能生效 4、连接方式更改为手动，重新插拔被测设备，需要手动连网才能打开数据业务；选择连接方式为自动，每次重连设备后能自动打开数据业务 | 灯的要求： Airplane standby mode: no light Booting up: solid red Searching for network: solid red Registered and idle on 2G/3G network: solid green Cellular data active on 2G/3G network: flickering green Registered and idle on 4G network: solid blue Cellular data active on 4G network: flickering blue
17 | 手动 | FOTA | 1）开机1分30秒后如果PS激活了会自动查询下载新版本，如果PS未激活会60秒查询一次，后续6分钟查询一次，没有新版本、升级成功以后改成1个小时查询一次，下载fota包后会自动重启进入recovery升级 2）recovery升级时指示灯会红绿蓝间歇闪烁 3）升级后查看软件版本号是否升级成功 | 测试时找必创添加IMEI

## 故障列表
故障号 | 故障主题 | 故障描述 | 模块 | 发现人 | 发现版本号 | 严重程度 | 责任人 | 故障状态 | 备注
1 | 【surface go2】【手工测试】在surface go2上插着开机测试100次出现2次无法上网 | 测试步骤： 1、在surface go2上插着开关机测试100次 预期测试结果：正常上网 实际测试结果：在surface go2上插着开机测试100次出现2次无法上网，蓝灯闪烁 复现概率：1/50 | surface go2 | Chloe | TD191-B_JACS_V2.2.0 | B-严重 | 必创 | 待解决
2 | 【LTE】【手工测试】191-B插入移动卡，正常使用，会偶现突然掉卡的现象。 | 测试步骤： 1.191-B插入移动卡。 2.插入电脑上网。 预测结果：插入电脑可以正常上网。 实际结果：插入电脑突然出现掉卡，无法上网。 复现频率：1/20 | 上网 | Allen、Maggie | TD191-B_JACS_V2.2.0 | D-待观察 | 必创 | 待解决
3 | 【LTE】【手工测试】191-B插入美国运营商测试卡，ATT&TMO&VRZ，默认APN错误 | 测试步骤： 1.191-B插入美国运营商测试卡。 2.插入电脑上网。 预测结果：默认APN自动匹配正确，插入电脑可以正常上网。 实际结果：默认APN和实际APN不符，无法上网，手动更改APN后可以上网。 复现频率：5/5 | 上网 | Hemon | TD191-B_JACS_V2.2.0 | A-致命 | 必创 | 待解决
4 | 【LTE】【手工测试】191-B插入TMO data only测试卡，出现偶现掉网现象 | 测试步骤： 1.191-B插入TMO data only测试卡。 2.插入电脑上网，进行正常测试。 预测结果：无掉网现象。 实际结果：出现掉网。 复现频率：1/10 | 上网 | Hemon | TD191-B_JACS_V2.2.0 | D-待观察 | 必创 | 待解决
5 | 【LTE】【手工测试】关闭数据开关一段时间后打开，无法上网 | 测试步骤： 1.打开webui，关闭数据开关，等到几分钟到几十分钟 2.再次打开数据开关。 预测结果：上网正常。 实际结果：无法联网。 复现频率：3/5 | 上网 | Allen | TD191-B_JACS_V2.5.0 | B-严重 | 必创 | 待解决