## 测试结果
软件测试结果
测试时间
测试机型
测试内部版本号
样机情况 | 1pcs
测试策略 | 1）硬件功能摸底测试，主要关注天线相关、电源相关、指示灯相关功能，进行一定压力测试，尽可能发现硬件问题、结构问题 2）重点测试各个信号速率，和SMA SDF311-a样机做好对比测试
测试人 | Maggie、Bessy
测试故障数
备注

## 功能验证
测试项目 | 样机1 测试结果
开关机50次，关注灯的状态是否正确，上网是否正常
各场景下速率对比测试，结果填在后面TAB页
使用各种SIM卡检查是否能识别卡 (不支持频段无法找到网，不关注找网)
打开PIN码后进行插拔20次，关注灯的状态

## LTE速率
测试方法：连接PC，使用speedtest网站测试 | [7 empty] | 对比值
|  | P111 IMEI：867141050006323 |  | SMA样机(SDF311-a) SN：C4FBC801D316 |  | TG0813 SN：C4FBC80857EF |  | P111/SDF311-a |  | P111/TG0813
测试点 | 测试次数 | DL | UL | DL | UL | DL | UL | DL | UL | DL | UL
-82db≤RSRP≤-77db SINR：31~32 强场 | 1 | 90.02 | 6.16 | 90.25 | 7.43 | 70.16 | 9.07 | 75.68% | 85.81% | 74.12% | 59.89%
| 2 | 61.7 | 6.35 | 68.63 | 6.11 | 65.66 | 11.73
| 3 | 86.22 | 5.96 | 75.55 | 6.96 | 94.67 | 10.92
| 4 | 45.71 | 4.7 | 89.54 | 7.22 | 99.32 | 9.2
| 5 | 29.38 | 6.04 | 89.68 | 6.32 | 92.5 | 7.85
| AVG | 62.606 | 5.842 | 82.73 | 6.808 | 84.462 | 9.754
-95db≤RSRP≤-100db SINR：23~25 中场 | 1 | 52.27 | 6.31 | 39.1 | 6.62 | 64.1 | 47.85
| 2 | 50.64 | 6.29 | 37.64 | 7.08 | 65.69 | 36.08
| 3 | 43.98 | 6.16 | 62.36 | 6.59 | 67.58 | 48.95
| 4 | 41.07 | 6.73 | 62.32 | 7.4 | 56.59 | 44.46
| 5 | 38.03 | 6.47 | 52.96 | 6.05 | 68.34 | 49.38
| AVG | 45.198 | 6.392 | 50.876 | 6.748 | 64.46 | 45.344
-105db≤RSRP≤-100db SINR:19-21 | 1 | 6.42 | 0.93 | 10.38 | 3.61 | 19.65 | 3.48
| 2 | 7.61 | 1.83 | 12.1 | 2.51 | 9.04 | 3.39
| 3 | 8.71 | 1.37 | 9.39 | 4.34 | 22.15 | 55.05
| 4 | 10.89 | 1.79 | 10.49 | 2.1 | 26.41 | 50.27
| 5 | 8.96 | 2.74 | 11.38 | 2.19 | 26.66 | 47.42
| AVG | 8.518 | 1.732 | 10.748 | 2.95 | 20.782 | 31.922
-115db≤RSRP≤-110db SINR:7~8 弱场 | 1 | 获取不到数据 |  | 2.08 | 0.81 | 59.29 | 48.83
| 2 |  |  | 2.73 | 0.56 | 67.08 | 29.53
| 3 |  |  | 2.06 | 0.33 | 59.38 | 39.08
| 4 |  |  | 1.93 | 0.67 | 54.38 | 23.12
| 5 |  |  | 3.35 | 0.25 | 64.64 | 47.7
| AVG |  |  | 2.43 | 0.524 | 60.954 | 37.652
备注：现网下干扰因素很多，测试时不同信号下选取相同节点进行多次测试；每个样机接收信号强度不一致，信号强度使用TG0813样机读取 结论