## 测试结果
软件测试结果
测试时间 | 2023.3.1-2023.3.7
测试机型 | TD0102
软件版本号 | SG626_V2.0.3
硬件版本号 | V1.0
样机情况 | 2pcs
测试策略 | 1)机器内软件版本依然为通用版本，我司定制需求还未合入，本次只对两部样机进行硬件相关功能检查，重点关注LTE上网功能 2)需要对用户说明书进行检查，需要确保说明书和机器功能一致
测试人
测试故障数
备注 | 1.DMZ、DOS、端口转发等等用户不常用功能，由于环境以及特殊配置都未验证，由旷通确保功能无问题，后续若发货，将测试所有功能； 2.LED灯只有红灯和绿灯，未存在绿灯闪烁，与规格书不符； 3.同一位置两机器，GPS高度数值相差较大； 4.较多常用功能和说明书不符，已让SMA远程修改(例如，不支持WIFI，样机webui中已让SMA远程删除菜单，但是说明书截图中依然有)

## 基本功能摸底
项目信息 |  | 支持频段： FDD B2/B4/B5/B8/B12/B13/B14/B17/B25/B26/B66 TDD B38/B41/B42/B43/B48/B53 webui：https://192.168.0.1
| 测试分类 | 测试项 | 测试指导 | 测试结果 | 备注
| 基本功能检查 | 手动升级 Manual Upgrade | SMA验证
自动升级 Auto Update
3 |  | 硬件版本检测
4 |  | IMEI号检查 | 机身、包装盒和webui上一致
5 |  | SN号检查 | 机身、包装盒和webui上一致
6 |  | MAC地址 | 机身、包装盒和webui上一致
7 |  | 配置检查
8 |  | 我司logo检查 | 机身、包装盒和webui上均为我司Logo，不能出现合作公司logo
9 |  | 开机检查
10 |  | 开机速度
11 |  | 关机速度
12 |  | SIM卡识别 | 双卡
14 |  | 电源充电器
16 |  | 开机
17 |  | 关机
| 网络设置 Network | WAN设置 WAN Settings
DNS设置 DNS Settings
LTE设置 LTE Settings
扫描模式 Scan Mode
APN管理 APN Management
PIN码管理 PIN Management
双SIM卡 Dual SIM
SIM锁 SIM Lock
LAN设置 LAN Settings
DMZ设置 DMZ Settings
静态路由 Static Route
| IPv6 | IPv6
| 防火墙 Firewall | MAC过滤 MAC Filtering
IP过滤 IP Filtering
URL过滤 URL Filtering
|  | 端口转发 Port Forwarding | SMA验证
访问限制 Access restriction
UPnP设置 UPnP
DoS设置 DoS
| VPN | L2TP |  | /
|  | PPTP |  | /
|  | GRE |  | /
|  | L2TPV3 |  | /
| 系统 System | 维护设置 Maintenance
日期和时间 Date & Time
网页设置 WEB Settings
账户 Account
|  | TR069 | SMA验证
SNMP
Iperf
网络诊断 Diagnosis
|  | Syslog |  | /
|  | 端口镜像 Port Mirror | SMA验证
DDNS
退出 Logout
| 指示灯 | LED灯 Indicator Light
| GPS | GPS
| 压力 | 网线插拔10次，检查上网功能
|  | 插拔电源10次，关注LED灯状态是否正常 | 灯的状态和说明书中一致
| 性能 | 所有支持频段SIM卡插入机器检查找网
|  | B48速率对比 | 和小枣路由器对比
|  | 现网卡速率对比 | 和SMA dongle、TD191对比

## 故障列表
故障号 | 故障主题 | 故障描述 | 模块 | 发现人 | 发现版本号 | 严重程度 | 责任人 | 故障状态 | 备注
1 | 【UI】【手工测试】1920*1080分辨率电脑上登陆界面显示不完整 | 测试步骤： 1、笔记本电脑登录管理页面 预期测试结果：登陆界面UI显示正确 实际测试结果：登陆界面显示不完整 复现概率：5/5 | UI | Allen | TD0102SG624_V2.0.3 | B-严重 | SMA | 待解决
2 | 【GPS】【手工测试】两台机器同一位置测试GPS，高度数值相差较大。 | 测试步骤： 1、两台机器连接天线在同一区域测试GPS 预期测试结果：高度数值相差不大 实际测试结果：高度数值相差较大 复现概率：5/5 | UI | Allen | TD0102SG624_V2.0.3 | C-一般 | SMA | 待解决

## 样机信息
SN | 备注