## 测试结果
软件测试结果
测试时间 | 2023.3.10-2023.3.17
测试机型 | HDRM200 4G industrial router(CAT12)
固件版本&内核版本 | 1.99&4.14.195
硬件版本号 | /
样机情况 | 2pcs
测试策略 | 1)此为外购工业路由器，软件版本和结构均为厂家源生，未做任何定制，主要对样机本身进行检查，菜单遍历，确保无明显故障； 2)重点测试LTE、WIFI功能； 3)特殊功能如UPNP、TR069、交换机、RS232&RS485接口等都不测试
测试人 | Chris、David
测试故障数
备注 | 工业路由器使用场景特殊，RS232&RS485接口我司无法测试

## 测试分工
模块 | 测试人 | 备注
基本功能摸底1-41 | Chris
基本功能摸底42-71 | David
WIFI | David
WIFI性能 | Chris
sim转RNDIS速率 | David
wifi速率 | Chris
用户说明书检查 | Chris、David | 模块负责人检查说明书中对应部分 中文说明书对照功能，英文说明书简单检查即可

## 基本功能摸底
项目信息 |  | 支持频段： LTE-FDD: B1/B3/B5/B7/B8/B20/B28/B32(Optional) LTE-TDD: B38/B40/B41 WCDMA: B1/B3/B5/B8 webui：http://192.168.1.1 用户名和密码：root/admin
| 测试菜单 | 测试项 | 要求 | 测试结果 | 备注
1 | 基本功能 | 软件版本检查
2 |  | 版本升级 | 不测
3 |  | 硬件版本检测 | 目前不对
4 |  | IMEI号检查
5 |  | SN号检查
6 |  | MAC地址
7 |  | 配置检查
8 |  | 我司logo检查 | 机身、包装盒和webui上均为我司Logo，不能出现合作公司logo
9 |  | 开机检查
10 |  | 开机速度
11 |  | 关机速度
12 |  | SIM卡识别(三大运营商卡) | 双卡都需要验证
13 |  | 无卡模式
14 |  | 电源充电器
15 |  | 异常测试
16 |  | 开机
17 |  | 关机
18 | webui检查&状态信息 | 登陆 | 各个页面均需检查网页布局
19 |  | 概述
20 |  | 防火墙
21 |  | 路由表
22 |  | 系统日志
23 |  | 内核日志
24 |  | 系统进程
25 |  | 实时信息
26 |  | 模块信息 | 插入不同运营商测试卡，检查注册频段；不同信号强度下检查信号值；检查所有信息和实际相符，包括SIM卡ICCID
27 | 系统 | 系统
28 |  | 管理权
29 |  | 软件包
30 |  | 启动项
31 |  | 计划任务
32 |  | 挂载点
33 |  | WebShell
34 |  | 导出日志
35 |  | 备份/升级 | 升级不测
36 |  | QuectelLog
37 |  | 重启
38 | 服务 | UPnP
39 |  | OpenVPN
40 |  | SNMP
41 |  | TR-069
42 | 网络 | 接口 | 请根据用户手册中说明，进行两种上网拨号测试
43 |  | 交换机 | 简单测试即可，将此路由器设置成交换机，将lan口接TP1503测试
44 |  | DHCP/DNS
45 |  | 主机名
46 |  | 静态路由
47 |  | 网络诊断
48 |  | 防火墙
49 |  | DTU RS232 | RS232和RS485端子接口，只有在工业场景需要用到，我司无相关接口线，也不会测试
50 |  | DTU RS485
51 |  | 域名过滤
52 |  | QoS
53 | WLAN | 基本设置
54 |  | 高级设置
55 |  | 2.4Gwifi
56 |  | 5Gwifi
57 |  | 不同信道选择
58 | 指示灯和按键 | POWER LED
59 |  | LTE LED
60 |  | 网口 LTE
61 |  | WLAN LED
62 |  | 信号灯
63 |  | Reset键
64 | 稳定性 | 信号稳定性 | 有无掉网
65 |  | wifi稳定性 | 辅测机连接无断连或者断网
66 | 速率测试 | SIM转lan速率 | 结果填后面TAB页
67 |  | WIFI速率 | 结果填后面TAB页
68 | 压力测试 | 开关机压力测试 | 开关机10次
69 |  | 压力卡插拨
70 |  | 长时间挂网 (电脑连设备的WIFI,然后ping www.baidu.com -t) | 测一晚上
71 |  | 长时间挂网 (电脑通过网线连接设备，然后ping www.baidu.com -t) | 测一晚上

## WIFI
用例编号 | 测试项目 | 测试子项目 | 用例类型 | 用例级别 | 用例描述 | 预置条件 | 测试步骤 | 预期结果 | 测试指导 | 测试结果
1 | 01_WiFi 2.4G设置 | 001_开关检查 | 1 | A | WIFI默认开关检查 | 默认设置 | 1.webui上检查WIFI开关、2.4G SSID、信道、信道带宽、密码、加密方式、模式等设置项； | 1.所有默认设置项和user manual以及spec保持一致； 2.WIFI SSID、密码和被测设备机身所贴一致； 3.各设置项支持参数和规格书、需求保持一致。 | 2.4G信道支持列表根据规格书和需求确定，各个国家支持信道不同；
2 |  |  | 1 | A | 打开关闭WIFI | 准备多个辅测设备，包括PC、手机、平板等 | 1.登陆webui，打开wifi； 2.辅测设备(PC&手机&平板)搜索被测设备WIFI 2.4G SSID； 3.辅测设备连接被测设备wifi 2.4G ssid； 4.辅测设备通过连接的wifi热点进行数据业务（ping/http/ftp均可，若支持IPV6，则IPV6和IPV4均测试）； 5.webui上关闭2.4G wifi。 | 2.辅测设备能成功搜索到被测设备WIFI热点； 3.输入正确的密码后能成功连接此WIFI； 4.数据业务传输正常； 5.关闭成功，辅测机WIFI接入断开，辅测机搜不到被测设备2.4G SSID。
3 |  | 002_WIFI SSID设置 | 1 | A | 修改SSID名称 | 1.被测设备已打开WIFI； 2.辅测机已接入被测设备WIFI 2.4G SSID | 1.进入webui，修改wifi 2.4G SSID名称：合法字符、随机值； 2.查看wifi辅测机状态； 3.尝试重新搜索并接入； 4.数据业务（ping/http/ftp均可，若支持IPV6，则IPV6和IPV4均测试）； 5.重启被测设备； 6.登陆webui，查看2.4G SSID； 7.重复步骤4 | 1.修改SSID名称后保存成功(UI提示用户修改SSID后WIFI连接会断开，确认后，当前所有WIFI连接会断开，SSID修改成功)； 2.WIFI辅测机连接断开，无法自动接入； 3.WIFI复测机可搜索到修改的2.4G SSID，手动输入密码后可接入； 4.数据业务正常，设备接入信息显示正常； 5.重启被测设备后，辅测机能自动连上被测机SSID，SSID名称为修改后名称； 6.webui上2.4G SSID名称正确； 7.数据业务正常。 | WIFI名称合法字符：0-9 a-z A-Z ! # ()+- . / % = ? @ ^_ {} ¦ ~ 空格，且不能以空格开头或者结尾
4 |  |  | 1 | A | 修改SSID加密方式为open | 1.被测设备已打开WIFI； 2.辅测机已接入被测设备WIFI 2.4G SSID | 1.进入webui，修改wifi 2.4G加密方式以及密码非出厂默认； 2.WIFI辅测机再次接入； 3.进行数据业务（ping/http/ftp均可，若支持IPV6，则IPV6和IPV4均测试）； | 1.修改密码后所有辅测连接样机会断开； 2.WIFI辅测机使用新密码后可接入，查看接入的wifi热点加密方式和设置相符； 3.数据业务传输正常。 | 加密方式：open system、WPA-PSK、WPA2-PSK wifi密码：允许长度8-63位，允许字符集0-9、a-z、A-Z
5 |  |  | 1 | A | 修改SSID加密方式以及密码 | 1.被测设备已打开WIFI； 2.辅测机已接入被测设备WIFI 2.4G SSID | 1.进入webui，修改wifi加密方式为open； 2.WIFI辅测机再次接入； 3.进行数据业务（ping/http/ftp均可，若支持IPV6，则IPV6和IPV4均测试）； | 1.修改时有提示语(例如：您确定要选择无安全或低安全设置作为您的身份验证方式？)，保存修改后，辅测机会断开； 2.WIFI辅测机无需输入密码能成功接入，辅测机上查看该热点安全性为无； 3.数据业务传输正常。
6 |  |  | 1 | B | 隐藏SSID | 1.被测设备已打开WIFI； 2.被测设备SSID广播设置为出厂默认； 3.辅测机已接入被测设备WIFI 2.4G SSID | 1.webui上设置隐藏2.4G SSID； 2.查看辅测机WiFi状态； 3.清空WiFi辅测机已保存网络列表； 4.WiFi辅测机搜索被测设备wifi 2.4G SSID; 5.WiFi辅测机手动添加网络：输入正确的2.4G SSID、加密方式以及密码； 6.重启被测设备； 7.查看WiFi辅测机状态。 | 1.设置成功(提示wifi连接会断开--是否有提示，根据项目需求定)； 2.WiFi辅测机上已接入的被测设备热点自动断开，刷新wifi热点列表，被测设备2.4G SSID不在列表中； 3.清空成功； 4.WiFi辅测机搜索不到该2.4G SSID； 5.手动添加成功； 7.设备重启成功，WiFi辅测机连接恢复。
7 |  | 003_信道设置 | 1 | A | 2.4G信道 | 1.被测设备已打开WIFI； 2.出厂默认设置； 3.准备wifi辅测机 | 1.webUI上查看2.4G默认信道； 2.遍历所有信道； 3.每个信道下，wifi辅测机均进入，进行数据传输 | 1.默认信道：Auto； 2.WiFi辅测机每个信道下都能接入成功，数据传输正常。
8 |  | 004_设备接入数 | 1 | B | 修改最大设备接入数 | 1.被测设备已打开WIFI； 2.准备多台辅测设备 | 1.查看WIFI 2.4G SSID最大设备接入数； 2.更改最大设备接入数为1、3、5、8等，使用辅测机连接WIFI 2.4G SSID进行验证； 3.接入的辅测设备进行数据业务（ping/http/ftp均可，若支持IPV6，则IPV6和IPV4均测试）； 4.重启被测设备，再次进行步骤2 | 1.界面当前最大设备接入数为出厂默认，和说明书中保持一致； 2.最大接入数设置成功，辅测机验证成功，若接入设备数超过设置的最大接入数，则再次增加辅测机连接，无法成功； 3.数据业务传输正常； 4.验证通过。
9 |  | 005_AP隔离 | 1 | B | 开启AP隔离/访客网络隔离 | 1.被测设备已打开WIFI； 2.被测设备网络隔离功能关闭； 3.准备4台WiFi辅测机，辅测机支持wifi 2.4G以及5G | 1.webUI上开启网络隔离； 2.4台辅测机器依次接入被测设备2.4G wifi； 3.分别查看4台辅测机获取的IP地址； 4.4个辅测设备之间互ping IPV4地址； 5.4个辅测设备之间互ping IPV6地址； | 1.开启成功； 2.均接入成功； 3.4台设备获取IP地址均成功； 4.无法ping通； 5.无法ping通。
10 |  |  | 1 | B | 关闭AP隔离/访客网络隔离 | 1.被测设备已打开WIFI； 2.被测设备网络隔离功能关闭； 3.准备4台WiFi辅测机，辅测机支持wifi 2.4G以及5G | 1.webUI上关闭网络隔离； 2.4台辅测机器依次接入被测设备2.4G wifi； 3.分别查看4台辅测机获取的IPV4以及IPV6地址； 4.4个辅测设备之间互ping IPV4地址； 5.4个辅测设备之间互ping IPV6地址； | 1.开启成功； 2.均接入成功； 3.4台设备获取IP地址均成功； 4.ping响应正常； 5.ping响应正常；
11 | 02_WiFi 5G设置 | 001_开关检查 | 1 | A | WIFI默认开关检查 |  | 1.webui上检查WIFI开关、5G SSID、信道、模式、密码、加密方式等设置项； | 1.所有默认设置项和user manual以及spec保持一致； 2.WIFI SSID、密码和被测设备机身所贴一致； 3.各设置项支持参数和规格书、需求保持一致。 | 5G信道支持列表根据规格书和需求确定，各个国家支持信道不同；国内测试时注意默认信道，若默认信道是中国不支持信道，则会出现无法上网问题，测试时选择中国支持信道进行测试（中国支持信道自行百度）
12 |  |  | 1 | A | 打开关闭WIFI | 准备多个辅测设备，包括PC、手机、平板等 | 1.登陆webui，打开wifi； 2.辅测设备(PC&手机&平板)搜索被测设备WIFI 5G SSID； 3.辅测设备连接被测设备WIFI 5G SSID； 4.辅测设备通过连接的wifi热点进行数据业务（ping/http/ftp均可，若支持IPV6，则IPV6和IPV4均测试）； 5.webui上关闭wifi。 | 2.辅测设备能成功搜索到被测设备WIFI 5G热点； 3.输入正确的密码后能成功连接此WIFI； 4.数据业务传输正常； 5.关闭成功，辅测机WIFI接入断开，辅测机搜不到被测设备WIFI 5G SSID。
13 |  | 002_WIFI SSID设置 | 1 | A | 修改SSID名称 | 1.被测设备已打开WIFI； 2.辅测机已接入被测设备WIFI 5G SSID | 1.进入webui，修改WIFI 5G SSID名称：合法字符、随机值； 2.查看wifi辅测机状态； 3.尝试重新搜索并接入； 4.数据业务（ping/http/ftp均可，若支持IPV6，则IPV6和IPV4均测试）； 5.重启被测设备； 6.登陆webui，查看WIFI 5G SSID； 7.重复步骤4 | 1.修改SSID名称后保存成功(UI提示用户修改SSID后WIFI连接会断开，确认后，当前所有WIFI连接会断开，SSID修改成功)； 2.WIFI辅测机连接断开，无法自动接入； 3.WIFI复测机可搜索到修改的SSID，手动输入密码后可接入； 4.数据业务正常，设备接入信息显示正常； 5.重启被测设备后，辅测机能自动连上被测机SSID，SSID名称为修改后名称； 6.webui上SSID名称正确； 7.数据业务正常。 | WIFI名称合法字符：0-9 a-z A-Z ! # ()+- . / % = ? @ ^_ {} ¦ ~ 空格，且不能以空格开头或者结尾
14 |  |  | 1 | A | 修改SSID加密方式为open | 1.被测设备已打开WIFI； 2.辅测机已接入被测设备WIFI 5G SSID | 1.进入webui，修改wifi加密方式以及密码非出厂默认； 2.WIFI辅测机再次接入； 3.进行数据业务（ping/http/ftp均可，若支持IPV6，则IPV6和IPV4均测试）； | 1.修改密码后所有辅测连接样机会断开； 2.WIFI辅测机使用新密码后可接入，查看接入的wifi热点加密方式和设置相符； 3.数据业务传输正常。 | 加密方式：open system、WPA-PSK、WPA2-PSK wifi密码：允许长度8-63位，允许字符集0-9、a-z、A-Z
15 |  |  | 1 | A | 修改SSID加密方式以及密码 | 1.被测设备已打开WIFI； 2.辅测机已接入被测设备WIFI SSID | 1.进入webui，修改WIFI 5G SSID加密方式为open； 2.WIFI辅测机再次接入； 3.进行数据业务（ping/http/ftp均可，若支持IPV6，则IPV6和IPV4均测试）； | 1.修改时有提示语(例如：您确定要选择无安全或低安全设置作为您的身份验证方式？)，保存修改后，辅测机会断开； 2.WIFI辅测机无需输入密码能成功接入，辅测机上查看该热点安全性为无； 3.数据业务传输正常。
16 |  |  | 1 | B | 隐藏SSID | 1.被测设备已打开WIFI； 2.被测设备SSID广播设置为出厂默认； 3.辅测机已接入被测设备WIFI 5G SSID | 1.webui上设置隐藏WIFI 5G SSID； 2.查看辅测机WiFi状态； 3.清空WiFi辅测机已保存网络列表； 4.WiFi辅测机搜索被测设备WIFI 5G SSID; 5.WiFi辅测机手动添加网络：输入正确的SSID、加密方式以及密码； 6.重启被测设备； 7.查看WiFi辅测机状态。 | 1.设置成功(提示wifi连接会断开--是否有提示，根据项目需求定)； 2.WiFi辅测机上已接入的被测设备热点自动断开，刷新wifi热点列表，被测设备WIFI 5G SSID不在列表中； 3.清空成功； 4.WiFi辅测机搜索不到该5G SSID； 5.手动添加成功； 7.设备重启成功，WiFi辅测机连接恢复。
17 |  | 003_信道设置 | 1 | A | 5G信道 | 1.被测设备已打开WIFI； 2.出厂默认设置； 3.准备wifi辅测机 | 1.webUI上查看5G默认信道； 2.遍历所有信道； 3.每个信道下，wifi辅测机均进入，进行数据传输 | 1.默认信道：Auto； 2.WiFi辅测机每个信道下都能接入成功，数据传输正常。
18 |  | 004_设备接入数 | 1 | B | 修改最大设备接入数 | 1.被测设备已打开WIFI； 2.准备多台辅测设备 | 1.查看WIFI 5G SSID最大设备接入数； 2.更改最大设备接入数为1、3、5、8等，使用辅测机连接WIFI 5G SSID进行验证； 3.接入的辅测设备进行数据业务（ping/http/ftp均可，若支持IPV6，则IPV6和IPV4均测试）； 4.重启被测设备，再次进行步骤2 | 1.界面当前最大设备接入数为出厂默认，和说明书中保持一致； 2.最大接入数设置成功，辅测机验证成功，若接入设备数超过设置的最大接入数，则再次增加辅测机连接，无法成功； 3.数据业务传输正常； 4.验证通过。
19 |  | 005_AP隔离 | 1 | B | 开启AP隔离/访客网络隔离 | 1.被测设备已打开WIFI； 2.被测设备网络隔离功能关闭； 3.准备4台WiFi辅测机，辅测机支持wifi 2.4G以及5G | 1.webUI上开启网络隔离； 2.4台辅测机器依次接入被测设备5G wifi； 3.分别查看4台辅测机获取的IP地址； 4.4个辅测设备之间互ping IPV4地址； 5.4个辅测设备之间互ping IPV6地址； | 1.开启成功； 2.均接入成功； 3.4台设备获取IP地址均成功； 4.无法ping通； 5.无法ping通。
20 |  |  | 1 | B | 关闭AP隔离/访客网络隔离 | 1.被测设备已打开WIFI； 2.被测设备网络隔离功能关闭； 3.准备4台WiFi辅测机，辅测机支持wifi 2.4G以及5G | 1.webUI上关闭网络隔离； 2.4台辅测机器依次接入被测设备5G wifi； 3.分别查看4台辅测机获取的IPV4以及IPV6地址； 4.4个辅测设备之间互ping IPV4地址； 5.4个辅测设备之间互ping IPV6地址； | 1.开启成功； 2.均接入成功； 3.4台设备获取IP地址均成功； 4.ping响应正常； 5.ping响应正常；
21 | 04_接入设备管理 | 001_接入设备管理 | 1 | B | WIFI接入设备查看 | 1.被测设备已开机； 2.准备多台WiFi辅测机，包括PC、手机、平板； | 1.WiFi辅测机已接入被测设备； 2.登陆webui查看wifi已连设备列表； | 1.接入成功； 2.WiFi接入设备数正确，接入的辅测机信息显示正确： 设备名称：和被测设备型号能对上，若获取不到留白或者用"-"代替 连接设备的IP地址：显示正确 MAC地址：显示正确 其它信息。。。各个项目显示信息不一样，实际以项目实现为准，测试时关注显示信息是否准确
22 |  |  | 1 | B | WiFi接入、断开设备实时更新 | 1.被测设备已开机； 2.准备5台以上WiFi辅测机，包括PC、手机、平板； | 1.WiFi辅测机均已接入被测设备； 2.登陆webui查看wifi已连设备列表； 3.断开两台WiFi辅测机与被测设备连接； 4.将断开的某一台WiFi辅测机再次与被测设备连接。 | 2.WiFi接入设备数正确，接入的辅测机信息显示正确； 3.接入设备列表中断开的WiFi辅测机从列表中实时删除，设备接入数减少2； 4.接入设备列表中及时增加了刚连接的WiFi辅测机，设备数加1。
23 | 05_WiFi热点静置 | 001_WiFi热点静置 | 5 | B | WiFi未接入，静置15分钟(至少两台设备，各测3-5次) | 1.被测设备已开机； 2.被测设备若支持WiFi Bandsteering需关闭； 3.至少两台被测设备，均无任何WiFi终端接入。 | 1.辅测机扫描所有被测设备SSID； 2.等待15分钟，其中每间隔3-5分钟，重复步骤1 3.重复执行该用例3-5次 | 1.所有被测设备WiFi 2.4G以及5G SSID均能扫描到； 2.步骤2-3中，未接入，静置期间，各被测设备WiFi 2.4G以及5G SSID均能扫描到
24 |  |  | 5 | B | WiFi 2.4G以及5G均已接入，静置15分钟(至少两台设备，各测3-5次) | 1.被测设备已开机； 2.被测设备若支持WiFi Bandsteering需关闭； 3.至少两台被测设备，均已有WiFi 2.4G以及 5G辅测机接入。 | 1.辅测机扫描所有被测设备SSID； 2.等待15分钟，其中每间隔3-5分钟，重复步骤1 3.重复执行该用例3-5次 | 1.所有被测设备WiFi 2.4G以及5G SSID均能扫描到； 2.步骤2-3中，已有接入，静置期间，各被测设备WiFi 2.4G以及5G SSID均能扫描到
25 | 05_信道避让 | 001_仪表检测 | 2 | B | wifi和lte信道干扰检测 | 1.CMW500仪器 | 1.使用CMW500仪表，设置好LTE的Band、频道； 2.查看被测设备wifi信道 | 2.被测设备wifi信道自动合适信道。
26 |  | 002_实际环境检测 | 1 | B | LTE信道对WIFI速率影响 | 1.准备所有支持频段的测试卡 | 1.插入电信卡，分别在办公室、地下车库、家中、马路上各个区域进行wifi测速； 2.插入移动、联通卡(若频段支持)，分别进行步骤1测试； | 1-2.LTE不同频段和频道下，wifi信道都自动选择到合适信道，wifi网速和对比机在相同地点相比，无明显差异；
27 |  |  | 4 | C | WIFI热点干扰LTE检查 | 1.准备所有支持频段的测试卡 | 1.办公室测试区域设置较多wifi 2.4G热点； 2.被测设备插入SIM卡进行正常上网测试； | 2.上网无异常，不会出现掉网现象。
28 | 06_WPS | 001_PBC | 1 | A | 按键PBC | 1.被测设备正常开机，wifi默认设置 2.WIFI辅测机支持WPS （一般Android9之后的手机都不支持WPS功能了，南京办公室的中兴远航手机支持WPS功能） | 1.按下被测设备的WPS按键，开启WPS功能； 2.2分钟之内，开启WIFI辅测机的WPS； | 1.被测设备的PBC功能可正常开启(部分设备WPS激活时WIFI灯闪烁，具体现象请查看需求或者规格书)； 2.WIFI辅测机连接被测设备wifi SSID成功 （中兴远航4：设置-WLAN-高级-WPS按钮） 备注：如果被测设备支持2.4G和5G WIFI，需要分别测试，但是目前我司还没有既支持5G又支持WPS功能的辅测设备，测试时需备注 | 知识点：PBC - Push ButtonConfiguration 这个是不需要密码的方式
29 |  |  | 1 | B | WebUI WPS PBC | 1.被测设备正常开机 2.WIFI辅测机支持WPS | 1.登陆webUI，打开WPS； 2.开启界面WPS PBC，选中WPS按钮，选择开始； 3.2分钟之内，开启WIFI辅测机的WPS。 | 2.成功开启webui上PBC功能； 3.WIFI辅测机连接被测设备wifi SSID成功。
30 |  | 002_webUI WPS | 1 | B | WebUI WPS PIN | 1.被测设备正常开机，wifi默认设置 2.WIFI辅测机支持WPS | 1.开启WIFI辅测机WPS PIN，获取PIN码； 2.2分钟内，被测设备webUI上进入WPS设置，WPS联机模式选择客户端PIN码，输入步骤1中的PIN码； 3.查看WIFI辅测机状态； 4.查看webui上WPS连接状态。 | 3.webui显示动态的状态，从开始到成功，此时WIFI辅测机连接被测设备SSID成功； 4.webUI上WPS连接状态成功。(webUI上连接状态如何显示根据项目需求而定)
31 |  |  | 2 | C | WebUI WPS PIN错误 | 1.被测设备正常开机，wifi默认设置 2.WIFI辅测机支持WPS | 1.开启WIFI辅测机WPS PIN，获取PIN码； 2.2分钟内，被测设备webUI上进入WPS设置，WPS联机模式选择客户端PIN码，输入错误的PIN码； 3.查看WIFI辅测机状态； 4.查看webui上WPS连接状态。 | 3.2分钟超时，WiFi辅测机仍未接入被测设备，并显示WPS未能成功启动； 4.webUI上WPS连接状态一直在进行中，最终显示失败或者超时。(webUI上连接状态如何显示根据项目需求而定)
32 |  |  | 2 | C | WebUI PIN码输入校验：长度 | 1.被测设备正常开机，wifi默认设置 | 1.webUI上进入WPS设置，输入PIN码：小于4位的数字； 2.输入PIN码：输入8位的数字； | 1.步骤1、2中均无法提交； 2.PIN码是随机产生的8位数字，其它长度以及非数字的字符均不合法，无法提交。
33 |  | 003_WPS的限制 | 1 | B | WPS的限制：设备接入数 | 1.被测设备正常开机，wifi默认设置 2.两台WIFI辅测机STA1和STA2均支持WPS | 1.激活被测设备的WPS（按键或webui PBC）； 2.2分钟内，开启STA1侧的WPS； 3.2分钟内，开启STA2侧的WPS。 | 1.激活WPS成功； 2.STA1接入被测设备成功； 3.STA2不能接入被测设备。
34 |  |  | 1 | B | WPS的限制：激活时间 | 1.被测设备正常开机，wifi默认设置 2.WIFI辅测机支持WPS | 1.激活被测设备的WPS（按键或webui PBC）； 2.2分钟后，开启WiFi辅测机的WPS | 1.激活WPS成功； 2.超过2分钟限制，被测设备去激活，WIFI辅测机不能接入被测设备。
35 |  |  | 2 | B | WPS的限制：不允许二次激活 | 1.被测设备正常开机，wifi默认设置 2.WIFI辅测机支持WPS | 1.激活被测设备的WPS（按键）； 2.2分钟内，webUI上再次尝试激活WPS。 | 2.被测设备通过按键激活WPS后，2分钟内，webui上WPS连接状态变为进行中，界面无法再次进行WPS操作。
36 |  |  | 2 | B | WPS的限制：隐藏SSID | 1.被测设备正常开机，wifi默认设置 2.WIFI辅测机支持WPS | 1.webUI上设置隐藏SSID； 2.按下被测设备WPS按键，观察被测设备； 3.2分钟内，开启WIFI辅测机的WPS； 4.webUI上打开WPS功能。 | 1.设置成功； 2.被测设备WPS功能无法激活(部分设备WPS激活时WIFI灯闪烁，而此时无法激活，WIFI灯不会闪烁)； 3.辅测机无法接入被测设备WIFI； 4.webUI上WPS功能被关闭，手动打开时提示需要先禁用隐藏SSID功能才能使用WPS功能。
37 |  |  | 3 | C | WPS的限制：WIFI关闭 | 1.被测设备正常开机，wifi默认设置 2.WIFI辅测机支持WPS | 1.关闭被测设备WIFI； 2.按下被测设备WPS按键，观察被测设备； 3.2分钟内，开启WIFI辅测机的WPS； 4.webUI上打开WPS功能。 | 2.被测设备WPS功能无法激活(部分设备WPS激活时WIFI灯闪烁，而此时无法激活，WIFI灯不会闪烁)； 3.辅测机无法接入被测设备WIFI； 4.无法打开，提示只有在WIFI打开时才能设置WPS。

## WIFI性能
用例编号 | 测试项目 | 测试子项目 | 用例类型 | 用例级别 | 用例描述 | 预置条件 | 测试步骤 | 预期结果 | 测试指导
1 | 03_WIFI性能 | 001_最大用户数接入 | 4 | A | 多SSID接入 | 1、被测设备已开启WIFI 2.4G Guest SSID; 2、被测设备已开启WIFI 5G Guest SSID（如不支持，忽略）； 2、M台辅测设备，包括手机、平板、PC | 1、测试设备开机，wifi功能开启； 2、webui上更改最大设备接入数为最大M； 2、M台辅测设备依次接入测试设备SSID,第1M+1台设备再次接入测试设备SSID； 3、M台辅测机均进行数据业务； | 2、M台辅测设备都能接入测试设备wifi SSID，第M+1台接入时无法接入，达到最大接入限制； 3、M台辅测设备均能进行数据业务； 备注：若被测设备2.4G和5G都支持，需要分别测试 | 各项目最大设备接入数不一致，实际根据需求或者规格书测试(塔上MIFI最大连接数10个)
2 |  | 002_挂网测试 | 4 | B | 多SSID性能 | 1、被测设备已开启WIFI 2.4G Guest SSID; 2、被测设备已开启WIFI 5G Guest SSID（如不支持，忽略）； 3、WIFI辅测机：支持2.4G和5G（至少4台） | 1、四台辅测机分别接入被测设备SSID； 2、四台辅测机均进行WAN侧数据传输； 3、持续挂机12小时。 | 1、均接入成功； 2、数据传输均正常； 3、持续挂机期间，辅测机均数据传输正常、被测设备无死机、重启、严重发热、WiFi断开、性能严重下降等异常现象。 备注：若被测设备2.4G和5G都支持，需要分别测试
3 |  | 003_wifi速率测试 | 4 | B | 强信号下wifi速率测试 | 1、被测设备已开启WIFI 2.4G Guest SSID; 2、被测设备已开启WIFI 5G Guest SSID（如不支持，忽略）； 3、WIFI辅测机：2台 4、辅测机离被测设备1-3米 | 1、2台辅测机器连上被测设备SSID； 2、两台辅测机器分别通过speedtest测速网站或者app进行测速 | 2、速率不差于对比机器 备注：可以和路由器对比，2.4G和5G分别测试
4 |  | 004_wifi拉锯测试 | 4 | B | 分别在10米、20米、30米等距离下测速 | 1、被测设备已开启WIFI 2.4G Guest SSID; 2、被测设备已开启WIFI 5G Guest SSID（如不支持，忽略）； 3、WIFI辅测机：1台 | 1、辅测机连上被测设备SSID； 2、辅测设备不断远离被测设备，10米、20米、30米、40米，直到无法连接上，分别在各个点用speedtest或者app进行测速； | 2、记录各距离下速率

## sim转RNDIS速率
LTE规格： 4G LTE-CAT 12 LTE-FDD. Max 600Mbps (DL)，Max 150Mbps (UL) . LTE-TDD. Max 430Mbps (DL)，Max 90Mbps (UL). 备注：该机器为cat12，暂无相同规格对比机对比，供应商承诺已用仪器测试，速率均达标；我司现网测试记录结果即可
测试方法：通过网线连接PC，测试机和对比机在相同频段，使用speedtest网站测试
|  | 样机1 IMEI： |  | 样机2 IMEI： |  | TD191-B
电信测试点 | 测试次数 | DL | UL | DL | UL | DL | UL
-82db≤RSRP≤-77db SINR： 此次请修改实际信号值并标注注册的频段 强场 | 1
2
3
4
5
AVG
测试方法：通过网线连接PC，测试机和对比机在相同频段，使用speedtest网站测试
|  | 样机1 IMEI： |  | 样机2 IMEI： |  | TD191-B
移动测试点 | 测试次数 | DL | UL | DL | UL | DL | UL
-82db≤RSRP≤-77db SINR： 此次请修改实际信号值并标注注册的频段 强场 | 1
2
3
4
5
AVG

## wifi速率
测试方法：PC连接被测设备WIFI SSID，测试机和对比机在相同频段，使用speedtest网站测试
|  | 样机1 IMEI： |  | 样机2 IMEI： |  | MIFI(TD0301)
电信卡 | 测试次数 | DL | UL | DL | UL | DL | UL
-82db≤RSRP≤-77db SINR： 此次请修改实际信号值并标注注册的频段 强场 | 1
2
3
4
5
AVG
备注：TD0301为CAT4，HDRM200为CAT12工业路由器，理论上，HDRM200速率应该优于TD0301；TD0301 WIFI不支持5G，WIFI 5G使用HIR204对比
测试方法：PC连接被测设备WIFI SSID，测试机和对比机在相同频段，使用speedtest网站测试
|  | 样机1 IMEI： |  | 样机2 IMEI： |  | MIFI(TD0301)
移动卡 | 测试次数 | DL | UL | DL | UL | DL | UL
-82db≤RSRP≤-77db SINR： 此次请修改实际信号值并标注注册的频段 强场 | 1
2
3
4
5
AVG
备注：TD0301为CAT4，HDRM200为CAT12工业路由器，理论上，HDRM200速率应该优于TD0301；TD0301 WIFI不支持5G，WIFI 5G使用HIR204对比
测试方法：PC连接被测设备WIFI SSID，测试机和对比机在相同频段，使用speedtest网站测试
|  | 样机1 IMEI： |  | 样机2 IMEI： |  | MIFI(TD0301)
联通卡 | 测试次数 | DL | UL | DL | UL | DL | UL
-82db≤RSRP≤-77db SINR： 此次请修改实际信号值并标注注册的频段 强场 | 1
2
3
4
5
AVG
备注：TD0301为CAT4，HDRM200为CAT12工业路由器，理论上，HDRM200速率应该优于TD0301；TD0301 WIFI不支持5G，WIFI 5G使用HIR204对比

## 故障列表
故障号 | 故障主题 | 故障描述 | 模块 | 发现人 | 发现版本号 | 严重程度 | 责任人 | 故障状态 | 备注

## 样机信息
| IMEI | SN
样机1 | 861283060022860 | 2022062704298
样机2 | 861283060055399 | 2022062704352