## 测试结果
软件测试结果
测试时间 | 2023.4.3-2023.4.7
测试机型 | TD0551
软件版本号 | TD0551_JACS_V1.0.4(内部版本号)
硬件版本号 | V1.0
样机情况 | 4pcs
测试策略 | 1)本次主要验证Baicell基站下TD0551 LTE功能以及性能，主要关注网络相关； 2)其它功能在WEIRON基站下已做详细测试，不用太关注
测试人 | Allen、Maggie
测试故障数
备注

## 基本功能摸底
项目信息 |  | 支持频段： TDD B48 webui：http://192.168.1.1
| 测试菜单 | 测试项 | 要求 | 测试结果 | 备注
1 | LTE网络 | 开关数据连接
2 |  | 手动/自动找网
3 |  | LTE设置
4 |  | APN管理
5 |  | PIN码管理
6 | 短信 | 收发短信 |  | NA，Baicell基站目前不支持
7 |  | 短信设置
8 |  | 收件箱/发件箱/草稿箱
9 | WLAN | 基本设置
10 |  | 高级设置
11 |  | 2.4Gwifi
12 |  | 5Gwifi
13 |  | WPS
14 |  | 访客网络
15 | 系统 | 设备信息
16 |  | 登陆密码
17 |  | 网页设置
18 |  | 备份和恢复
19 |  | 重启
20 |  | 恢复出厂设置
21 | 指示灯和按键 | POWER LED
22 |  | LTE LED
23 |  | 网口 LTE
24 |  | WLAN LED
25 |  | 信号灯
26 |  | Reset键

## 蜂窝网络和内部网络
用例编号 | 测试项目 | 测试子项目 | 用例类型 | 用例级别 | 用例描述 | 预置条件 | 测试步骤 | 预期结果 | 测试指导 | 测试结果
1 | 01_wan连接 | 001_APN设置 | 1 | A | APN自动模式 | 1.测试设备插入可用SIM卡，已连接PC | 1.打开webui页面，进入APN设置界面； | 1.测试设备默认是APN自动模式，设置界面APN、用户名、密码等编辑框灰化无法编辑； 2.对于内置APN的SIM卡，在自动模式下可以上网；对于特殊无内置APN的测试卡，无法上网
2 |  |  | 1 | A | APN手动模式 | 1.测试设备插入可用SIM卡，已连接PC | 1.打开webui页面，进入APN设置界面； 2.编辑一个APN（编辑APN时切换不同的输入法进行编辑），保存，取消保存； 3.各编辑框进行各输入法、标点符号输入检查，能正常输入； 4.进行所有APN对应业务进行测试； 6.新增APN后，再次进行恢复默认； 7.平板登录平板阅读/平板MM后退出，然后进入网页点播流媒体资源，播放时查看参数中的接入点。 | 2.APN可进行编辑（编辑的内容包括姓名、APN、用户名、密码、身份验证类型、APN类型、IP地址、DNS域名等）、保存和取消保存； 3.各编辑框输入检查符合要求，比如APN编辑框能输入internet.vivacom.bg或tmcg-mnw、IP地址输入符合常规要求； 5.所有APN对应业务能正常使用，如上网、sms等能正确使用； 6.可以恢复APN为默认设置； 7.接入点正常显示 | 平板开机后，会以设置选中的APN参数发起PDP激活操作，启用数据设置项关闭状态下，平板开机后，不会以设置选中的APN参数发起PDP激活操作(IP地址、DNS服务器最新运营商APN设置中都不需要此设置，新产品建议去除此设置项)
3 |  | 002_拨号连网 | 1 | A | 默认拨号设置 | 1.测试设备已成功注册网络 2.APN设置正确，国内测试卡APN默认已存在 3.被测设备联网设置处于默认设置 | 1.登陆webUI，查看默认联网模式； 2.查看默认是否允许数据漫游 | 1.默认Auto联网； 2.默认允许数据漫游
4 |  |  | 1 | A | 自动联网 | 1.测试设备已成功注册网络 2.APN设置正确，国内测试卡APN默认已存在 | 1.查看默认的拨号模式是否是自动拨号； 2.如果目前终端是手动拨号模式，则设置为自动拨号模式，查看是否生效； 3.自动拨号下将被测设备连接2个以上PC，检查能否自动拨号成功 | 1.默认为自动拨号设置； 2.设置生效
5 |  |  | 1 | A | 手动拨号方式以及断开测试 | 1.测试设备已成功注册网络 2.APN设置正确，国内测试卡APN默认已存在 | 1.登陆webUI，更改网络连接模式为手动； 2.断开连接，检查PC连网方式和webui首页网络连接状态； 3.连接网络/手动拨号上网，检查PC连网方式和webui首页网络连接状态； | 1.更改手动连接模式后，页面显示连接和断开按钮； 2.断开连接后，PC未通过被测设备联网，webui首页网络状态显示未连接； 3.手动拨号上网后，PC通过被测设备RNDIS上网
6 |  | 003_PDP类型 | 1 | A | IPV4单栈上网 | 1.被测设备插入有效SIM卡，已正常开机，网络正常 | 1.登陆webUI，更改PDP类型为IPV4； 2.查看webui首页被测设备分配的IP地址； 3.使用http://www.test-ipv6.com/网址查看； 4.PC通过被测设备打开IPV4公网网站，并使用wireshark抓包，查看PDP类型以及IP地址等信息； | 2.被测设备IPV4地址、DNS信息显示正常，IVP6地址不显示； 3.网站显示可以查询到的IPV4网址，IPV6网址检测不到； 4.成功访问网络，网络包信息中显示上网使用ipv4类型。
7 |  |  | 1 | A | IPV6单栈上网 | 1.被测设备插入有效SIM卡，已正常开机，网络正常； 2.运营商网络支持IPV6； 2.电脑网卡支持IPV6 | 1.登陆webUI，更改PDP类型为IPV6； 2.查看webui首页被测设备分配的IP地址； 3.PC通过被测设备打开IPV6公网网址，并使用wireshark抓包，查看PDP类型以及IP地址等信息； IPV6网站： ipv6.sjtu.edu.cn www.deepspace6.net | 2.被测设备IPV6地址、DNS信息显示正常，未分配IVP4地址； 3.只能打开IPV6网站，网络包信息中显示上网使用ipv6类型，如右图。
8 |  |  | 1 | A | IPV4IPV6双栈上网 | 1.被测设备插入有效SIM卡，已正常开机，网络正常； 2.运营商网络支持IPV6； 2.电脑网卡支持IPV6 | 1.登陆webUI，更改PDP类型为IPV4IPV6； 2.查看webui首页被测设备分配的IP地址； 3.使用http://www.test-ipv6.com/网址查看； 4.PC通过被测设备打开任意主流网站(包括IPV6网站)，并使用wireshark抓包，查看PDP类型以及IP地址等信息； | 2.被测设备IPV4地址、IPV6地址、DNS信息等都显示正常； 3.网站成功查询到IPV4、IPV6地址； 4.网站均能打开，网络包信息中不同网站使用不同PDP类型：IPV6网站上网使用IVP6，普通网站使用IPV4。
9 |  | 004_找网注册 | 1 | B | 默认找网优先级以及默认PLMN | 1.被测设备插入有效SIM卡，已正常开机； 2.被测设备找网方式处于默认； 3.被测设备处于4G/3G/2G网络覆盖环境中 | 1.登陆webUI，查看设备默认找网方式； 2.查看设备默认PLMN | 1.默认找网方式Auto； 2.默认PLMN方式为Auto；
10 |  |  | 1 | B | 手动找网 | 1.被测设备插入有效SIM卡，已正常开机； 2.被测设备找网方式处于默认； 3.被测设备处于4G/3G/2G网络覆盖环境中 | 1.登陆webUI，设置优选模式为Auto，然后手动找网； 2.优选模式分别设置2G、3G/WCDMA、LTE/4G，然后手动找网 | 2.搜网时间不超过2分钟，可以搜搜到用户选择的所有网络，并在网络列表中正确显示： 4G/LTE时仅显示4G网络； 3G/WCDMA时仅显示3G网络； 2G时仅显示2G网络； Auto模式搜索到所有4G/3G/2G网络。 | 搜索到的网络列表示例： Current 网络名称，运营商名称 Available 网络名称，运营商名称 Forbidden 网络名称，运营商名称 ，具体显示方式根据项目需求而定
11 |  | 005_PIN码 | 1 | A | 打开PIN码 | 1.被测设备插入有效SIM卡，且此SIM卡未设置PIN码，已正常开机； | 1.登陆webUI，查看PIN码默认开启状态； 2.打开PIN码开关，设置PIN码； 3.重启被测设备检查PIN码功能 | 1.webUI查看，PIN码默认关闭状态； 2.成功设置PIN码； 3.重启设备，无法成功注册网络，网络指示灯为红色，进入webui,提示SIM卡已锁，解锁PIN码后成功注册网络
12 |  |  | 1 | A | PIN码检查 | 1.被测设备插入有效SIM卡，且此SIM卡已设置PIN码(使用对比机手机或者平板设置PIN)，已正常开机； | 1.被测设备插卡后开机，检查设备网络注册状态； 2.登陆webUI，打开蜂窝网TAB页面； | 1.被测设备开机后，无法成功注册网络，网络指示灯为红色；； 2.提示SIM卡已锁，是否解锁，选择是，输入正确PIN码后解锁，成功注册网络，并进入蜂窝网页面；选择否，无法进入蜂窝网页面；
13 |  |  | 1 | B | 更改PIN码 | 1.被测设备插入有效SIM卡，且此SIM卡已设置PIN码，已正常开机； | 1.登陆webUI，更改PIN码，输入旧PIN码和新PIN码，保存； 2.重启设备验证； | 1.webUI查看，PIN码默认关闭状态； 2.PIN码已更改为新PIN码
14 |  | 006_频段信息 | 1 | A | 频段信息检查 | 1.准备SIM卡、辅测机器 | 1.办公室，被测设备和对比机器分别插入电信SIM卡，开机，被测登陆webui，查看频段信息； 2.将被测设备和对比机器带到2公里以外的地方登陆webui查看频段信息； 3.分别使用联通、移动SIM卡再次执行步骤1-2 | 1.被测设备和对比机频段信息一致； 2.被测设备和对比机频段信息一致；
15 |  | 007_业务传输 | 1 | A | 01_浏览网页 | 1.被测设备已连网(WIFI和RNDIS均测试) 2.浏览器缓存已清除 | 1.PC接入被测设备(有线以及WIFI均测试)； 2.PC使用IP地址链接方式访问HTTP网页：(例如如下地址) http://2286p59e77.iask.in:33267/redmine/ 3.PC使用域名地址方式访问HTTP/HTTPS网页： http://fota.jacs-solutions.com https://www.speedtest.cn/ 4.打开网页中的视频播放： 例如打开百度网页-视频中任意视频播放 | 1.PC接入正常； 2.步骤2、3中网页能正常浏览，无网页刷新过慢或停止刷新现象(刷新速度和对比机相当，可用数据卡对比)； 4.步骤4中视频播放正常。
16 |  | 008_RNDIS上网速率 | 1 | A | 01_4G非弱信号下速率 | 1.准备被测设备至少3台、对比机器、两台PC、两张相同运营商测试卡 2.找到相关运营商4G中强信号测试点 | 1.被测设备和对比机器插入相同运营商的测试卡，在非弱信号区域(RSRP>-115dBm)，分别找3个测试点(RSRP>=-96、-96>RSRP>=-108、 -108>RSRP>=-115)，分别连接两台PC，通过RNDIS上网； 2.三台机器在不同测试点分别通过speedtest网站进行测速，测试5次，计算平均值，结果记录在后面TAB页； | 2.相同运营商相同测试点下，被测设备平均上传和下载速率和对比机器相差10%及以内 备注：支持的运营商都需要测试 | 美国运营商测试卡需要重点测试
17 |  |  | 1 | A | 01_4G弱信号下速率 | 1.准备被测设备至少3台、对比机器、两台PC、两张相同运营商测试卡 2.找到相关运营商4G弱信号测试点 | 1.被测设备和对比机器插入相同运营商的测试卡，在弱信号区域(RSRP<-115dbm)，开机，分别连接两台PC，通过RNDIS上网； 2.三台机器分别通过speedtest网站进行测速，测试5次，计算平均值，结果记录在后面TAB页； | 2.相同运营商中强信号下，被测设备平均上传和下载速率和对比机器相差10%及以内 备注：支持的运营商都需要测试 | 美国运营商测试卡需要重点测试
18 |  |  | 1 | B | 01_3G/2G非弱信号下速率 | 1.准备被测设备、对比机器、两台PC、两张相同运营商测试卡 2.找到相关运营商3G中强信号测试点 | 1.被测设备和对比机器插入相同运营商的测试卡，在非弱信号区域(3G:RSCP<-107db，2G:RSSI<-107)，开机，分别连接两台PC，通过RNDIS上网； 2.分别通过speedtest网站进行测速，测试5次，计算平均值； | 2.相同运营商中强信号下，被测设备平均上传和下载速率和对比机器相差10%及以内 备注：支持的运营商都需要测试 | 我司项目一般不支持国内3G、2G，需要美国测试，请查看规格书band支持情况
19 |  |  | 1 | B | 01_3G/2G弱信号下速率 | 1.准备被测设备、对比机器、两台PC、两张相同运营商测试卡 2.找到相关运营商3G弱信号测试点 | 1.被测设备和对比机器插入相同运营商的测试卡，在弱信号区域(3G:RSCP<-107db，2G:RSSI<-107)，开机，分别连接两台PC，通过RNDIS上网； 2.分别通过speedtest网站进行测速，测试5次，计算平均值； | 2.相同运营商中强信号下，被测设备平均上传和下载速率和对比机器相差10%及以内 备注：支持的运营商都需要测试 | 我司项目一般不支持国内3G\2G，需要美国测试，请查看规格书band支持情况

## 性能
用例编号 | 测试项目 | 测试子项目 | 用例类型 | 用例级别 | 用例描述 | 预置条件 | 测试步骤 | 预期结果 | 测试指导 | 测试结果 | 备注
1 | 01_稳定性测试 | 001_开关机附着测试 | 4 | A | 通过开关机键进行开关机压力测试 | 1、测试设备插入SIM卡（支持频段） 2、测试设备处于中强场信号区域 | 1、长按测试设备开/关机键开机，等待驻网，检查信号指示灯、wifi信号指示灯、电池电量指示灯； 2、长按关机键关机； 3、重复1-2测试步骤50次，计算成功率 | 1、信号指示灯显示正确，成功注册到LTE网络的时间不能过长（指示灯各状态下颜色请对照spec或用户说明书）； 2、成功关机，指示灯消失； 3、成功率100%
2 |  |  | 4 | A | webui重启进行开关机压力测试 | 1、测试设备插入SIM卡（支持频段） 2、测试设备处于中强场信号区域 | 1、长按测试设备开/关机键开机，等待驻网，检查信号指示灯、wifi信号指示灯、电池电量指示灯； 2、登陆webui，选择菜单中重启选项进行重启设备； 3、重复1-2测试步骤50次，计算成功率 | 1、信号指示灯显示正确，成功注册到LTE网络的时间不能过长（指示灯各状态下颜色请对照spec或用户说明书）； 2、成功重启设备，指示灯从关闭到显示，状态正确； 3、成功率100%
3 |  | 002_wifi打开关闭压力 | 4 | A | wifi打开关闭压力 | 1、测试设备插入支持的运营商SIM卡； 2、将被测设备通过USB线连接至PC； 3、准备一台辅测设备 | 1、打开webui，通过菜单关闭wifi； 2、辅测设备打开wifi，搜索被测设置AP； 3、打开测试设备webui，通过菜单打开wifi； 4、辅测设备打开wifi，搜索被测设备AP并连接； 5、重复测试步骤1-3 50次，计算成功率 | 1、被测设备wifi被关闭，机器上wifi指示灯消失； 2、辅测设备搜索不到被测设置AP； 3、被测设备wifi打开，机器上wifi指示灯显示成功； 4、辅测设备能搜到被测设备AP，连接成功，辅测设备可以通过WIFI进行数据业务； 5、成功率100%
4 | 02_上网压力 | 001_连接建立成功率测试 | 4 | A | 连接建立成功率测试 | 1、测试区TD-LTE小区覆盖良好，工作正常； 2、1部被测终端参测 3、被测PC安装了驱动 | 1、被测终端开机，成功驻网； 2、被测终端连接PC，等待自动拨号成功； 3、PC上打开任意网页浏览； 4、断开被测终端和PC的连接； 5、重复2-4步骤50次，记录成功率 | 2、被测MIFI自动拨号成功率100%
5 |  | 002_sim to rndis长保 | 4 | A | sim to Rndis下长保 | 1、测试设备插入SIM卡 2、测试设备通过USB线连接PC，PC上安装成功测试设备的驱动 | 1、打开视频播放软件，比如腾讯视频，长时间播放视频，24小时以上； 2、后台打开cmd窗口，进行ping www.baidu.com | 1、测试设备连接PC后，使用测试设备Rndis上网，长时间播放视频无断网现象，视频播放不卡顿； 2、ping包无异常时延，无丢包现象 | 不同运营商卡都需要测试，特别是美国主流运营商
6 |  | 003_sim to rndis上传下载 | 4 | A | sim to Rndis下上传下载 | 1、测试设备插入SIM卡 2、测试设备通过USB线连接PC，PC上安装成功测试设备的驱动 | 1、测试设备连接PC后，使用测试设备Rndis上网； 2、打开filezilla，连接FTP服务器； 3、进行长时间下载和上传业务，分别不少于5小时； | 3、上传和下载都无中断；
7 |  | 004_手动拨号压力 | 4 | C | 手动拨号压力 | 1、测试设备插入SIM卡 2、测试设备通过USB线连接PC，PC上安装成功测试设备的驱动 | 1、打开webUI； 2、进入Cellular-Connection页面，Connection Mode选中maunal； 3、disconnect断开拨号； 4、connect进行手动拨号； 5、重复4-5步骤50次； | 1、测试设备连上PC后自动拨号上网，Signal LED灯显示正确（数据连接时蓝灯闪烁） 3、断开后测试设备和PC网络断开，无法上网（PC无线网络已关闭），测试设备Signal LED蓝灯停止闪烁； 4、手动拨号成功，可进行数据业务； 5、反复手动拨号均能成功
8 |  | 005_手动拨号长保 | 4 | C | 手动拨号长保 | 1、测试设备插入SIM卡 2、测试设备通过USB线连接PC，PC上安装成功测试设备的驱动 | 1、手动拨号上网成功； 2、打开视频播放软件，比如腾讯视频，长时间播放视频，5小时； 2、后台打开cmd窗口，进行ping www.baidu.com | 1、测试设备连接PC后，使用测试设备Rndis上网，长时间播放视频无断网现象，视频播放不卡顿； 2、ping包无异常时延，无丢包现象
9 |  | 006_各频段速率 | 4 | C | 各频段速率测试 | 1、测试设备插入SIM卡 2、测试设备通过USB线连接PC，PC上安装成功测试设备的驱动 3.准备对比机器，可以是数据卡，也可以是竞品MIFI | 1.通过QXDM读取NV#6828的默认值； 2.分别注册到各个频段，使用speedtest进行测速；(锁频方法见文档) | 2.各频段下速率不差于同频段对比机速率 | 链接：https://pan.baidu.com/s/1ZZdsTfPCM-w-AwCA986bIA 提取码：cacb
10 | 03_WIFI性能 | 001_最大用户数接入 | 4 | A | 多SSID接入 | 1、被测设备已开启WIFI 2.4G Guest SSID; 2、被测设备已开启WIFI 5G Guest SSID（如不支持，忽略）； 2、M台辅测设备，包括手机、平板、PC | 1、测试设备开机，wifi功能开启； 2、webui上更改最大设备接入数为最大M； 2、M台辅测设备依次接入测试设备SSID,第1M+1台设备再次接入测试设备SSID； 3、M台辅测机均进行数据业务； | 2、M台辅测设备都能接入测试设备wifi SSID，第M+1台接入时无法接入，达到最大接入限制； 3、M台辅测设备均能进行数据业务； 备注：若被测设备2.4G和5G都支持，需要分别测试 | 各项目最大设备接入数不一致，实际根据需求或者规格书测试--小枣CPE最大用户数64
11 |  | 002_挂网测试 | 4 | B | 多SSID性能 | 1、被测设备已开启WIFI 2.4G Guest SSID; 2、被测设备已开启WIFI 5G Guest SSID（如不支持，忽略）； 3、WIFI辅测机：支持2.4G和5G（至少4台） | 1、四台辅测机分别接入被测设备SSID； 2、四台辅测机均进行WAN侧数据传输； 3、持续挂机12小时。 | 1、均接入成功； 2、数据传输均正常； 3、持续挂机期间，辅测机均数据传输正常、被测设备无死机、重启、严重发热、WiFi断开、性能严重下降等异常现象。 备注：若被测设备2.4G和5G都支持，需要分别测试
12 |  | 003_wifi速率测试 | 4 | B | 强信号下wifi速率测试 | 1、被测设备已开启WIFI 2.4G Guest SSID; 2、被测设备已开启WIFI 5G Guest SSID（如不支持，忽略）； 3、WIFI辅测机：2台 4、辅测机离被测设备1-3米 | 1、2台辅测机器连上被测设备SSID； 2、两台辅测机器分别通过speedtest测速网站或者app进行测速 | 2、速率不差于对比机器 备注：可以和路由器对比，2.4G和5G分别测试
13 |  | 004_wifi拉锯测试 | 4 | B | 分别在10米、20米、30米等距离下测速 | 1、被测设备已开启WIFI 2.4G Guest SSID; 2、被测设备已开启WIFI 5G Guest SSID（如不支持，忽略）； 3、WIFI辅测机：1台 | 1、辅测机连上被测设备SSID； 2、辅测设备不断远离被测设备，10米、20米、30米、40米，直到无法连接上，分别在各个点用speedtest或者app进行测速； | 2、记录各距离下速率

## Baicell基站下速率
测试方法：Baicell基站下，Baicell的3个CPE进行测速，对比
B48速率 |  | TD0551样机1 |  | TD0551样机2 |  | Baicell CPE |  | 对比值
测试点 | 测试次数 | DL | UL | DL | UL | DL | UL | DL | UL | DL | UL
-75db≤RSRP≤-70db SINR：29~31 强场 修改实际信号值 | 1
2
3
4
5
AVG
-101db≤RSRP≤-96db SINR：24~27 中场 修改实际信号值 | 1
2
3
4
5
AVG
-115db≤RSRP≤-112db SINR：8~9 弱场 修改实际信号值 | 1
2
3
4
5
AVG

## 不同基站下速率对比
测试方法：Baicell CPE插入Baicell卡，在Baicell基站下测速，跟插入WEITRON SIM卡的CPE进行对比
B48速率 |  | TD0551(插入Baicell卡) |  | TD0551(插入WEITRON卡) |  | 对比值
测试点 | 测试次数 | DL | UL | DL | UL | DL | UL | DL | UL
-75db≤RSRP≤-70db SINR：29~31 强场 修改实际信号值 | 1
2
3
4
5
AVG
-101db≤RSRP≤-96db SINR：24~27 中场 修改实际信号值 | 1
2
3
4
5
AVG
-115db≤RSRP≤-112db SINR：8~9 弱场 修改实际信号值 | 1
2
3
4
5
AVG

## 故障列表
故障号 | 故障主题 | 故障描述 | 模块 | 发现人 | 发现版本号 | 严重程度 | 责任人 | 故障状态 | 备注
1 | 【WEBUI】【手动测试】恢复出厂设置后，无法登录WEBUI | 测试步骤： 1、恢复出厂设置 2、打开浏览器输入192.168.1.1并打开 预期测试结果：成功进入WEBUI界面 实际测试结果：无法进入 复现概率：出现两次 | WEBUI | David | TD0551_JACS_V1.0.4 | C-一般 | 小枣 | 待解决 | 网络正常但webui无法进入，ping不通显示超时
2 | 【LTE】【手动测试】使用中插拔SIM卡并重启，开机后无法识别SIM | 测试步骤： 1、使用过程中拔出SIM卡 2、重新插入SIM并重启 预期测试结果：识别SIM成功联网 实际测试结果：无法识别SIM 复现概率：出现一次 | LTE | David | TD0551_JACS_V1.0.4 | D-待观察 | 小枣 | 待解决
3 | 【LTE】【手动测试】恢复出厂设置后WiFi无网络 | 测试步骤： 1、恢复出厂设置 2、PC使用WiFi连接 预期测试结果：网络注册成功，PC端正常使用 实际测试结果：PC端成功连接但显示无网络，使用网线连接后恢复正常 复现概率：2/5 | LTE | David | TD0551_JACS_V1.0.4 | C-一般 | 小枣 | 待解决 | V1.0.3也有该问题
4 | 【LED】【手动测试】恢复出厂设置后设备LED无反应 | 测试步骤： 1、恢复出厂设置 2、等待机器开机 预期测试结果：机器LED灯逐个点亮，成功连接网络 实际测试结果：机器LED灯不亮，WiFi可连接但无网络 复现概率：出现三次 | LED | David | TD0551_JACS_V1.0.4 | B-严重 | 小枣 | 待解决 | 小枣科技已抓取LOG分析
5 | 【LTE】【手动测试】恢复出厂设置后找不到WiFi | 测试步骤： 1、恢复出厂设置 2、PC使用WiFi连接 预期测试结果：网络注册成功，PC端正常使用 实际测试结果：无法找到设备的WiFi，使用网线连接后无网络 复现概率：出现一次 | LTE | David | TD0551_JACS_V1.0.4 | D-待观察 | 小枣 | 待解决
6 | 【LED】【手动测试】重启后，本地连接LED灯不灭 | 测试步骤： 1、使用设备过程中拔出网线 预期测试结果：本地连接断开，设备本地连接的LED不亮 实际测试结果：本地连接断开，设备的本地连接LED亮 复现概率：出现两次 | LED | David | TD0551_JACS_V1.0.4 | C-一般 | 小枣 | 待解决 | 小枣科技已抓取LOG分析
7 | 【LTE】【手工测试】webUI上重启后信号强度指示灯不亮，几分钟后恢复 | 测试步骤： 1、使用设备过程中重启 预期测试结果：重启后，指示灯逐个点亮并联网 实际测试结果：信号强度灯不亮 复现概率：1/50 | LTE | Maggie | TD0551_JACS_V1.0.4 | D-待观察 | 小枣 | 待解决

## 已解决故障
故障号 | 故障主题 | 故障描述 | 模块 | 发现人 | 发现版本号 | 严重程度 | 故障状态
1 | 【设置】【手工测试】在webui-系统设置中修改时区后，时间没有改变 | 测试步骤： 1、打开webui-system time 2、修改不同时间后应用 预期测试结果：时区以及时间同时改变 实际测试结果：时区修改成功，时间没有改变 复现概率：5/5 | 设置 | Chris、Maggie | TD0551_JACS_V1.0.0 | C-一般 | 已解决
2 | 【LTE】【手工测试】电脑连接wifi长时间ping，设备脱网 | 测试步骤： 1、连接wifi后长时间ping 预期测试结果：长时间ping后，设备正常驻网 实际测试结果：长时间ping后，设备脱网 复现概率：1/5 | LTE | Chris、Maggie | TD0551_JACS_V1.0.0 | A-致命 | 已解决
3 | 【wifi】【手工测试】在webui中关闭2.4G_wifi时同时自动关闭5G_wifi | 测试步骤： 1、打开webui-Settings-wifi 3、关闭2.4G_wifi 预期测试结果：关闭2.4G_wifi,5G_wifi未关闭 实际测试结果：关闭2.4G_wifi时同时自动关闭5G_wif 复现概率：5/5 | wifi | Chris | TD0551_JACS_V1.0.0 | C-一般 | 已解决
4 | 【wifi】【手工测试】为了过DFS认证，默认屏蔽雷达信道 | 测试步骤： 1、打开webui检查信道 预期测试结果：雷达信道去除 实际测试结果：默认在雷达信道，导致手机无法搜索到该热点 复现概率：5/5 | wifi | Chris | TD0551_JACS_V1.0.0 | B-严重 | 已解决
5 | 【设置】【手工测试】在webui中打开mac filter，每手动添加一条mac地址，设备列表就会重复多出一条设备信息 | 测试步骤： 1、打开webui-Advanced settings-MAC filter 2、add manually mac地址 3、点击select from device list 预期测试结果：设备列表仅出现一条已连接的设备 实际测试结果：设备列表出现多条已连接的设备 复现概率：5/5 | 设置 | Chris、Maggie | TD0551_JACS_V1.0.0 | C-一般 | 已解决
6 | 【ETH】【手工测试】网线连接使用一段时间后指示灯正常，但无法上网 | 测试步骤： 1、网线连接使用一段时间后 预期测试结果：指示灯正常，可以正常上网 实际测试结果：指示灯正常，无法上网 复现概率：1/20 | ETH | Chris、Maggie | TD0551_JACS_V1.0.0 | A-致命 | 已解决
7 | 【Network settings】【手动测试】设置手动找网后网络连接会自动跳成自动找网 | 测试步骤： 1、Network settings中设置找网方式为手动，点击搜索到的网络 预期测试结果：每次重启需要手动找网，信号灯蓝色闪烁 实际测试结果：设置手动找网后，信号灯蓝色闪烁几秒钟后变红，然后蓝色常亮，自动连接网络 复现概率：5/5 | Network settings | Maggie | TD0551_JACS_V1.0.0 | A-致命 | 已解决
8 | 【Services】【手动测试】草稿箱中短信详情中号码丢失，只显示第一位数字 | 测试步骤： 1、新建一条短信，点击保存 2、在草稿箱中点击短信查看详情 预期测试结果：短信详情与保存时一致 实际测试结果：号码丢失，只显示第一位数字，需要重新填写号码 复现概率：5/5 | services | Maggie | TD0551_JACS_V1.0.0 | C-一般 | 已解决
9 | 【Services】【手动测试】SMS存储满后还能收发短信 | 测试步骤： 1、SMS存储空间满时新建短信或者接收短信 预期测试结果：操作失败，提示空间满 实际测试结果：仍然能够收发短信 复现概率：5/5 | services | Maggie | TD0551_JACS_V1.0.0 | B-严重 | 已解决
10 | 【Services】【手动测试】SMS存储空间满后接收的短信查看详情退出后不显示该信息 | 测试步骤： 1、点击SMS存储空间满后接收的信息，查看详情后退回短信列表 预期测试结果：列表显示正常 实际测试结果：空间满后接收的短信不显示，重新进入收件箱后超限的短信又显示 复现概率：5/5 | services | Maggie | TD0551_JACS_V1.0.0 | C-一般 | 已解决
11 | 【Services】【手动测试】一个页面不能连续执行删除操作 | 测试步骤： 1、在短信收件箱或者发件箱页面多次执行删除短信操作 预期测试结果：删除成功 实际测试结果：只有第一次删除成功，再点击删除不显示成功，刷新页面后可以删除 复现概率：5/5 | services | Maggie | TD0551_JACS_V1.0.0 | B-严重 | 已解决
12 | 【reset】【手动测试】CPE底部的reset键不会恢复出厂设置 | 测试步骤： 1、按CPE底部reset键3秒重置 预期测试结果：恢复 实际测试结果：之前保存的设置仍然在 复现概率：5/5 | reset | Maggie | TD0551_JACS_V1.0.0 | B-严重 | 已解决
13 | 【系统信息】【手动测试】硬件版本号请修改 | 测试步骤： 1、进入webui查看硬件版本号 预期测试结果：符合我司要求，不能带其它公司项目信息，命名为V1.0 实际测试结果：MW813V1-2BLCEU0 复现概率：5/5 | 系统信息 | bessy | TD0551_JACS_V1.0.0 | B-严重 | 已解决
14 | 【其它】【手动测试】1#机器LTE网络经常掉网 | 测试步骤： 1、1#机器正常测试 预期测试结果：网络正常 实际测试结果：4G信号灯经常是红灯，无法驻网 备注：小枣分析硬件故障，返修后目前正常 复现概率：5/5 | LTE | David | TD0551_JACS_V1.0.0 | A-致命 | 已解决
15 | 【Services】【手动测试】查看短信详情退出后页面显示最后一页，页标不变 | 测试步骤： 1、短信列表分页后，点击任意分页中的短信查看详情后退出 预期测试结果：列表显示正常 实际测试结果：列表显示最后一页，页标显示还是该页，点击其他页或者重新进入短信后恢复正常 复现概率：5/5 | services | Maggie | TD0551_JACS_V1.0.0 | C-一般 | 已解决
16 | 【Services】【手动测试】短信数超过存储量时删除信息数与显示的数量不对应 | 测试步骤： 1、短信数超过存储量时删除信息10条数短信 预期测试结果：列表显示的数量减少10 实际测试结果：列表显示的数量多于10 复现概率：出现两次 | services | Maggie | TD0551_JACS_V1.0.0 | D-待观察 | 已解决
17 | 【备份与恢复】【手动测试】数据备份后，将机器恢复出厂设置，然后出现无法恢复备份。 | 测试步骤： 1、首先将机器配置备份 2、将机器恢复出厂设置，然后使用恢复功能 预期测试结果：机器配置可以正常恢复 实际测试结果：提示操作失败，无法恢复 复现概率：5/5 | LTE | Allen、chris | TD0551_JACS_V1.0.1 | B-严重 | 已解决
18 | 【wps】【手动测试】机器打开wps功能，首次使用wps连接成功后，忘记密码后面无法再次用wps连上。 | 测试步骤： 1、机器打开wps功能，连接wifi 2、忘记网络，再次使用wps功能连接 预期测试结果：可以正常连接WiFi 实际测试结果：无法再次连接wifi 复现概率：1/5 | LTE | Allen | TD0551_JACS_V1.0.1 | C-一般 | 已解决
19 | 【短信】【手动测试】发送或接收一条内容为700个英文字母的短信，左上角SMS storage status中的短信数目增加5 | 测试步骤： 1、发送或者接收一条的内容为700个英文字母的短信 预期测试结果：短信显示正常，左上角SMS storage status中的短信数目增加1 实际测试结果：短信显示正常，左上角SMS storage status中的短信数目增加5 复现概率：5/5 | 短信 | Maggie | TD0551_JACS_V1.0.1 | C-一般 | 不解决
20 |  | 按reset键3秒CPE没有反应，6-8秒会恢复出厂设置，与用户说明书不符 |  |  |  |  | 已解决
21 | 【设置】【手工测试】在webui-系统设置中恢复出厂设置后，设备无法上网 | 测试步骤： 1、打开webui-Restart & reset 2、点击Reset恢复出厂设置 预期测试结果：恢复出厂设置后，设备可正常上网 实际测试结果：恢复出厂设置后，设备无法上网 复现概率：出现一次 | 设置 | Chris | TD0551_JACS_V1.0.0 | D-待观察 | 已解决
22 | 【pin码】【手动测试】设置pin码后重启输入pin码解锁，机器信号灯亮起，webui里显示无信号且无法上网 | 测试步骤： 1、打开settings-security-sim pin management 2、设置pin码后重启设备 3、成功解锁pin码后上网 预期测试结果：可以正常上网，指示灯正常 实际测试结果：机器信号灯亮起，webui里显示无信号且无法上网 复现概率：出现一次 | pin码 | chris | TD0551_JACS_V1.0.1 | D-待观察 | 已解决
23 | 【wifi】【手动测试】机器插入网线正常使用，出现2.4、5GWiFi无网络的现象。 | 测试步骤： 1、机器连接网线正常使用 预期测试结果：拔掉网线，连接WiFi可以正常上网 实际测试结果：连接WiFi提示无网络 复现概率：1.0.2未复现 | LTE | Allen、chris、maggie | TD0551_JACS_V1.0.1 | D-待观察 | 已解决
24 | 【LTE】【手动测试】手动联网模式下注册搜索到的网络提示失败 | 测试步骤： 1、Network settings中设置手动搜索网络 2、点击搜索到的网络 预期测试结果：网络正常登记注册，连接成功 实际测试结果：提示失败并询问时候切换成自动模式 复现概率：2/5 | LTE | Maggie | TD0551_JACS_V1.0.1 | C-一般 | 已解决
25 | 【恢复备份】【手动测试】恢复备份后，wifi-ssid和密码在webui中显示修改过，实际连接仍为默认设置的 | 测试步骤： 1、获得一份修改过wifi-ssid和密码的备份数据 2、设备恢复出厂设置 3、进行备份恢复 预期测试结果：wifi-ssid和密码修改成功 实际测试结果：wifi-ssid和密码在webui中显示修改过，实际连接仍为默认设置的 复现概率：5/5 | 恢复备份 | chris | TD0551_JACS_V1.0.2 | C-一般 | 已解决
26 | 【重启】【手动测试】重启或恢复出厂设置，出现两次掉卡现象，10分钟左右恢复正常找卡 | 测试步骤： 1、重启或恢复出厂设置 预期测试结果：设备正常找卡，正常上网 实际测试结果：设备掉卡 复现概率：出现两次 | 重启 | chris | TD0551_JACS_V1.0.2 | B-严重 | 已解决
27 | 【重启】【手动测试】连接网线重启或恢复出厂设置，出现两次连接网线无网络无法登陆webui（重新插拔后正常） | 测试步骤： 1、连接网线重启或恢复出厂设置 预期测试结果：设备正常上网，webui登陆正常 实际测试结果：连接网线无网络无法登陆webui 复现概率：出现两次 | 重启 | chris | TD0551_JACS_V1.0.2 | D-待观察 | 已解决
28 | 【LTE】【手动测试】恢复备份后PC网络连接显示正常，PC没有网络 | 测试步骤： 1、备份配置后恢复出厂设置 2、开机后恢复备份 预期测试结果：机器开机后网络连接正常 实际测试结果：PC网络连接显示正常，PC没有网络 复现概率：出现两次 | LTE | Maggie | TD0551_JACS_V1.0.2 | D-待观察 | 已解决
29 | 【LTE】【手动测试】手动联网模式下注册搜索到的网络提示失败 | 测试步骤： 1、Network settings中设置手动搜索网络 2、点击搜索到的网络 预期测试结果：网络正常登记注册，连接成功 实际测试结果：提示失败并询问时候切换成自动模式 复现概率：2/5 | LTE | Maggie | TD0551_JACS_V1.0.1 | C-一般 | 已解决
30 | 【WPS】【手动测试】webui界面关闭wps功能，然后按设备上的wps按钮仍然可以连上wifi。 | 测试步骤： 1、进入webui界面，关闭wps功能 2、按设备背后的wps按钮 预期测试结果：无法成功连接WiFi网络 实际测试结果：可以正常连接WiFi 复现概率：5/5 | WPS | Allen、Maggie | TD0551_JACS_V1.0.3 | B-严重 | 已解决
31 | 【规格书】【手动测试】规格书中的Enable SMS delivery reports、Disable SMS delivery reports两项功能没有。 |  | 规格书 | Allen | TD0551_JACS_V1.0.3 | B-严重 | 已解决 | 功能已添加
32 | 【重启】【手动测试】重启或恢复出厂设置，出现两次设备关机流程阻塞 | 测试步骤： 1、重启或恢复出厂设置 预期测试结果：设备正常重启或恢复出厂设置 实际测试结果：设备关机流程阻塞 复现概率：出现两次 | 重启 | chris | TD0551_JACS_V1.0.3 | B-严重 | 已解决 | 未复现， 针对可能原因已优化
33 | 【恢复备份】【手动测试】恢复备份失败 | 测试步骤： 1、登录webUI，进入备份恢复，点击备份 2、恢复出厂设置 3、选择备份文件恢复 预期测试结果：CPE恢复成功 实际测试结果：恢复失败，重启后依然恢复失败，备份文件大小为1KB 复现概率：出现两次 | 恢复备份 | Maggie | TD0551_JACS_V1.0.3 | D-待观察 | 已解决 | 修改为生成1KB文件会提示失败
34 | 【备份】【手动测试】恢复备份后，ssid不是备份的ssid | 测试步骤： 1、备份当前信息 2、恢复出厂设置 3、读取备份文件 预期测试结果：WiFi的ssid和密码都是备份中的ssid和密码 实际测试结果：WiFi的ssid被改为非备份中的ssid 复现概率：出现一次 TD0551_JACS_V1.0.2版本中也出现一次 | 备份 | Maggie | TD0551_JACS_V1.0.3 | D-待观察 | 待解决 | 小枣未复现，本版本进行验证并抓log

## 样机信息
Prototype No. | #1 | Prototype No. | #2
| CNC结构样机 |  | 3D打印结构样机
IMEI | 358814640110328 | IMEI | 358814640110310
WAN | C8:2A:F1:45:A3:5A | WAN | C8:2A:F1:45:A3:55
2.4G WIFI | C8:2A:F1:45:A3:5B | 2.4G WIFI | C8:2A:F1:45:A3:56
5G WIFI /LAN | C8:2A:F1:45:A3:5C | 5G WIFI /LAN | C8:2A:F1:45:A3:57
2.4G GUEST WIFI | C8:2A:F1:45:A3:5D | 2.4G GUEST WIFI | C8:2A:F1:45:A3:58
5G GUEST WIFI | C8:2A:F1:45:A3:5E | 5G GUEST WIFI | C8:2A:F1:45:A3:59
webUI KEY | i3GKf6pP | webUI KEY | nWK97iNw
2.4G WIFI SSID | SCP-A35B-2.4GHz | 2.4G WIFI SSID | SCP-A356-2.4GHz
2.4G WIFI KEY | 40110328 | 2.4G WIFI KEY | 40110310
5G WIFI SSID | SCP-A35B-5GHz | 5G WIFI SSID | SCP-A356-5GHz
5G WIFI KEY | 40110328 | 5G WIFI KEY | 40110310
IP address | 192.168.1.1 | IP address | 192.168.1.1
|  | Prototype No. | #3
3D打印结构样机
|  | IMEI | 358814640110336
|  | WAN | C8:2A:F1:45:A3:5F
|  | 2.4G WIFI | C8:2A:F1:45:A3:60
|  | 5G WIFI /LAN | C8:2A:F1:45:A3:61
|  | 2.4G GUEST WIFI | C8:2A:F1:45:A3:62
|  | 5G GUEST WIFI | C8:2A:F1:45:A3:63
|  | webUI KEY | urUe64RF
|  | 2.4G WIFI SSID | SCP-A360-2.4GHz
|  | 2.4G WIFI KEY | 40110336
|  | 5G WIFI SSID | SCP-A360-5GHz
|  | 5G WIFI KEY | 40110336
|  | IP address | 192.168.1.1
|  | Prototype No. | #4
3D打印结构样机
|  | IMEI | 358814640110344
|  | WAN | C8:2A:F1:45:A3:64
|  | 2.4G WIFI | C8:2A:F1:45:A3:65
|  | 5G WIFI /LAN | C8:2A:F1:45:A3:66
|  | 2.4G GUEST WIFI | C8:2A:F1:45:A3:67
|  | 5G GUEST WIFI | C8:2A:F1:45:A3:68
|  | webUI KEY | kuU39ELd
|  | 2.4G WIFI SSID | SCP-A365-2.4GHz
|  | 2.4G WIFI KEY | 40110344
|  | 5G WIFI SSID | SCP-A365-5GHz
|  | 5G WIFI KEY | 40110344
|  | IP address | 192.168.1.1

## 样机记录
SN | 备注