## 测试结果
软件测试结果
测试时间 | 2023.4.20-2023.4.21
测试机型 | TR0820W
测试内部版本号 | TR0820W JACS V1.0.0
样机情况 | 2pcs
测试策略 | 1）重点对之前断充较厉害的无线充底座进行测试，关注有无断充等异常 2）关注TP乱报点问题是否已解决 3）无线充确保无问题后对样机功能进行检查，确保无问题后发往美国
测试人
测试故障数
备注

## 电源管理
用例编号 | 测试项目 | 测试子项目 | 用例类型 | 用例级别 | 用例描述 | 预置条件 | 测试步骤 | 预期结果 | 测试指导
20 | 03_无线充电 | 010_开机充电 | 1 | A | 平板开机下放置于无线充电底座充电、无线充电托盘 | 平板开机状态，电池未充满电 | 1、开机状态，分别将15%以上电量的平板、15%以下低电量的平板放置于无线充底座充电15分钟； 2、开机状态，分别将15%以上电量的平板、15%以下低电量的平板放置于无线充电托盘充电15分钟 | 1、若无线充电底座里有NFC感应器，放置时听到NFC感应声，并弹出NFC标签，之后进行无线充电，状态栏的电池电量图标表现为开机充电状态；灭屏下查看，平板充电指示灯为红色；充电15分钟以上，电量有增加； 2、充电托盘上指示灯变为红色，平板正常充电，状态栏的电池电量图标表现为开机充电状态；灭屏下查看，平板充电指示灯为红色，充电15分钟以上，电量有增加；
21 |  | 011_有电关机充电 | 1 | A | 平板有电关机下放置于无线充电底座、无线充电托盘 | 平板有电关机状态，电池未充满电 | 1、平板有电关机状态，放置于无线充电底座、无线充电托盘； 2、一段时间（10-30秒）无操作； 3、关机充电状态，黑屏时，按任意键（除power键外）和触摸屏操作； 4、关机充电状态，黑屏时，短按power键； 5、关机充电状态，显示关机充电动画，按任意键（除power键外）和触摸屏操作； 6、关机充电状态，显示关机充电动画时，短按power键； 7、关机充电状态，长按power键； 8、关机充电时，从无线充电底座、无线充电托盘移除 | 1、屏幕点量后先显示瑞芯微logo静态图片，之后显示关机充电动画界面，同时有充电提示灯，指示灯为红色，充电正常； 2、一段时间无操作，自动黑屏； 3、按任意键（除power键外）和触摸屏操作均无反应； 4、短按power键，显示关机充电动画； 5、按任意键（除power键外）和触摸屏操作均无反应； 6、短按power键黑屏； 7、进入开机流程； 8、充电指示灯熄灭，出现充电动画静态帧后黑屏
22 |  | 011_低电关机充电 | 1 | B | 低电关机充电 | 平板低电并且关机 | 1、低电关机状态，放置于无线充电底座、无线充电托盘； 2、当电量达到开机电量后检查充电界面； 3、进行开机操作 | 1、可正常充电，如果电量过低会显示过放或低电充电；（是否有提示根据需求定，目前平板项目无提示） 2、显示正常的充电界面，指示灯为红色，如果是呼吸灯则进入呼吸状态； 3、可以正常开机
23 |  |  | 1 | B | 低电关机充电 | 平板低电并且关机 | 1、低电关机状态，放置于无线充电底座、无线充电托盘； 2、若电池过放状态（电压低于3.4V无法开机），放置于无线充电底座、无线充电托盘； 3、若电池处于低电（电量<2%）情况下放置于无线充电底座、无线充电托盘； 4、当电量达到开机电量后进行开机操作； | 1、可正常充电，并且充电指示灯为红色，充电图标显示正常； 2、可正常充电，并且充电指示灯为红色，充电图标显示正常； 3、可正常充电，并且充电指示灯为红色，充电图标显示正常； 4、当电量达到开机电量后进行开机操作可正常开机；若未达到，无法开机，长按电源键无法进入开机流程，但对充电无影响，依然能继续充电
24 |  | 012_充电完成界面 | 1 | A | 充电完成状态 |  | 1、开机状态，放置于无线充电底座、无线充电托盘，电池充满电； 2、充电完成后拿开平板； 3、关机状态，放置于无线充电底座、无线充电托盘，电池充满电； | 1、待机界面顶部条表现为开机充电电量满状态，指示灯为绿色； 2、从无线充电底座、无线充电托盘挪开平板，不再进行充电指示，界面也不再显示充电状态； 3、关机下充满电，界面显示充满电大电池图片，指示灯为绿色； 4、黑屏时充满电后会点量屏幕提示用户，30秒内自动关闭屏幕背光，恢复黑屏
25 |  | 013_开机充电曲线图 | 1 | A | 开机充电曲线图 | 平板电量2%，开机状态 | 1、平板低电自动关机，开机后放置于无线充电底座、无线充电托盘 2、根据记录的电量数值，整理成一张简表 3、做成充电时间与电量关系的曲线图 4、平板全程开启飞行模式 | 1、从98%到充电满不超过10分钟； 2、充电曲线不会出现曲线突变、充电不满，充电时间过长等异常 3、充电时长合理，相同的输出电流适配器，充电速度不比对比机慢
26 | 04_压力 | 010_开机长时间充电 | 4 | A | 开机长时间充电 | 1、周围环境温度20-25度，非高温 2、准备3台测试设备 3、测试设备安装Battery Log_v2.0.3_apkpure.com.apk | 1、插入DC IN充电器或、USB充电器（若支持无线充，还包括无线充电座和无线充电托盘）开机，后台打开battery log apk后台记录充电数据； 2、充电20小时以上； 3、在充电过程中观察充电器、平板以及电池是否有异常出现 4、3部测试设备进行1-3步骤测试 | 1、充电器、平板以及电池无异常出现； 2、平板表面温升不超过8度； 3、充电到100%自动停止充电，导出battery log数据，查看电池充电曲线图，无异常； 4、3部机器长时间充电均无异常
27 |  | 010_关机长时间充电 | 4 | A | 过放时关机长时间充电 | 1、周围环境温度20-25度，非高温 2、平板电池过放状态 3、测试设备安装Battery Log_v2.0.3_apkpure.com.apk 4、准备3台测试设备 | 1、平板没电关机下，插入DC IN充电器或、USB充电器（若支持无线充，还包括无线充电座和无线充电托盘），后台打开battery log apk后台记录充电数据； 2、充电8-20小时以上； 3、在充电过程中观察充电器、平板以及电池是否有异常出现； 4、3部测试设备进行1-3步骤测试 | 1、充电器、平板以及电池无异常出现； 2、平板表面温升不超过8度 3、充电8小时左右开机，电池电量准确，充电到100%自动停止充电，导出battery log数据，查看电池充电曲线图，无异常； 4、3部机器长时间充电均无异常
30 |  | 012_开机反复进行无线充电 | 4 | A | 开机反复进行无线充电 | 1、针对支持无线充电的项目 2、准备不同电量的机器3台，15%以下一台，15%-80%之间电量一台，80%以上电量一台 | 1、开机下将不同电量的平板放在无线充底座、无线充电托盘； 2、拿开平板； 3、重复1-2步骤50次 | 1、充电图标、充电指示灯显示正确； 2、从插入到显示充电指示时间小于5S； 3、若无线底座包含NFC芯片，NFC标签能正常弹出，之后进入无线充电状态；50次成功率不差于对比机
31 |  | 013_关机反复进行无线充电 | 4 | A | 关机反复进行无线充电 | 针对支持无线充电的项目 | 1、关机下将平板放在无线充底座、无线充电托盘； 2、拿开平板； 3、重复1-2步骤30次 | 1、充电图标、充电指示灯显示正确； 2、从插入到显示充电指示时间小于5S；
33 |  | 015_大电流&小电流使用后电量测试 | 4 | A | 大电流&小电流使用后电量测试 | 1.准备不同电量的测试机器 2.测试设备安装Battery Log_v2.0.3_apkpure.com.apk | 1.50%以上电量机器，后台打开battery log apk后台记录充电数据，播放视频，正常音量，播放到电量在40%以下； 2.灭屏待机，直到关机； 3.充电开机后导出电量数据。 | 1.视频播放过程中电量无明显异常； 3.电池放电曲线无异常，灭屏待机到电量耗尽数据正常。

## 无线充测试详情
测试方法:不同型号无线充底座下，对准TR0820W无线充线圈(机器中安装充电检测apk)进行测试，关注有无断充 备注：本次测试主要对上个版本断充特别明显的充电底座进行测试，并关注断充后是否能继续充电
样机1
| QI标无线充 | 测试次数 | 公牛无线充电器 型号:GNV-WA210U | ROCK无线充 型号:C3C | CHOETECH无线充 型号:T511-S | ESR睿思无线充 型号:2C006 | 小米无线充电器 型号:MDY-10-EP
| 15%以下充电30分钟 | 2次
| 15%以下充电10分钟 | 3次
| 15%-80%充电30分钟 | 2次
| 15%-80%充电10分钟 | 3次
| 80%以上充电10分钟 | 5次
充电图标出现时间
| 低电充到100% (需要用USB充电仪查看完整充电曲线，不打开充电检测apk) | 1次
| 低电充到100% (充电检测apk全程记录) | 1次
结论
样机2 | QI标无线充 | 测试次数 | 公牛无线充电器 型号:GNV-WA210U | ROCK无线充 型号:C3C | CHOETECH无线充 型号:T511-S | ESR睿思无线充 型号:2C006 | 小米无线充电器 型号:MDY-10-EP
| 15%以下充电10分钟 | 5次
| 15%-80%充电10分钟 | 5次
| 80%以上充电10分钟 | 5次
充电图标出现时间
| 低电充到100% (需要用USB充电仪查看完整充电曲线，不打开充电检测apk) | 1次
| 低电充到100% (充电检测apk全程记录) | 1次

## 功能验证
测试模块 | 样机1结果 | 样机2结果 | 备注
LCD
TP
喇叭
耳机
MIC
马达
摄像头
蓝牙
有线充电（开机和关机下）
开关机、重启10次
OTG（U盘）
USB传输
铃音
按键(电源键、音量键)
时钟
WIFI(2.4G、5G)
NFC
指示灯
FM

## 故障列表
故障号 | 故障主题 | 故障描述 | 模块 | 发现人 | 发现版本号 | 严重程度 | 责任人 | 故障状态 | 备注
1 | 【无线充】平板放到无线充底座上充电过程中出现断充. | 测试步骤： 1、平板放到无线充底座上充电 预期测试结果：平板能正常充电 实际测试结果：充电过程中出现断充 复现概率：3/5 | 无线充 | Maggie、Allen | TR0820W JACS V1.0.0 | A-致命 | MAX | 待解决 | 竞品机使用无线充底座也会出现断充
2 | 【TP】平板放到无线充底座上充电过程中tp出现乱报点. | 测试步骤： 1、平板放到无线充底座上充电过程中点击屏幕 预期测试结果：平板能正常充电，且正常使用 实际测试结果：平板能正常充电，tp出现乱报点 复现概率：1/5 | TP | Maggie、Allen | TR0820W JACS V1.0.0 | A-致命 | MAX | 待解决 | 竞品机没有tp报点