## 测试结果
50pcsHL006转接盒测试结果
软件版本 | 国华微15V/1.3A |  | 硬件版本 | / | 生产日期 | /
转接板数量 | 50pcs |  | 测试地点 | 深圳
测试人员 | Chloe、Ethan |  | 测试日期 | 2023.6.13-2023.6.15
序号 | 模块 | 问题 | 不良率 | 备注
1 | 上网 | 50台有1台反复断开连接，手碰一下就断连 | 2%
2 |  | 65W充头测试50台出现8台能充电不能上网 | 16%
3 |  | 18W充头测试10台出现1台能充电不能上网 | 10%
4 |  | 测试20台出现4台，TD191由蓝灯变为红灯，断开连接后自动重新连接上网 | 20%
5 | USB | USB A接口太松，基本没抓力 | 8%
测试记录 | 手写号1、4、6、7、20、25、26、35、50
测试结论 | 不通过
备注 | 1、模拟用户测试实际要求是测整机，客户拿到的样机状态，目前测的是转接盒，不能作为最终模拟用户测试结果； 2、PD充电头兼容性验证不充分，风险很大，市场上充电头规格太多，目前验证了2款充电头； 3、正式生产时根据生产数量，需要安排几次模拟用户测试，以确保产品和生产质量。

## 测试用例
编号 | 测试项目 | 测试子项目 | 用例类型 | 用例级别 | 用例描述 | 预置条件 | 测试步骤 | 预期结果 | 测试指导 | 测试结果 | 备注
1 | 01_版本查询 | 001_版本查询 | 1 | A | 版本查询 | 抽取5台测试样机 | 抽取5台样机进行版本（包括内部和外部） 一致性检查 | 样机版本与测试版本一致 |  | n/a | 本次测试用2台TD191测试100个转接板，TD191版本TD191_TMO_V1.5.0
2 | 02_外观检查 | 001_外观检查 | 1 | A | 外观检查 | 测试样机50台； | 1、外壳、装饰件、手感、印刷字体(包含各类丝印和标帖)外观检查 2、插拔TD191、旋转接头、滑动滑钮各5次， 查USB帽子、旋转头、滑钮、卡座弹片等结构件松紧度 3、插拔各塞子、连接器接口各5次，检查各类橡胶塞、连接器接口、卡槽等易用性、松紧度、防呆设计 4、检查并拉扯各类小结构件 5、检查大结构件色差 6、检查完整性，产品外壳不留射频孔和螺钉孔 7、伸缩式USB接口用手施加压力或插拔时接口不能轻易压缩回去 8、机卡一体样机卡槽结构检查：原则上不设置卡槽或虽有卡槽但不可用；或用户插卡开机后样机提示不可用 | 1、外观无缺陷，手感良好 2、各类橡胶塞、盖子、按钮、连接器接口、卡槽、卡扣、转轴等配合正常，易用性和松紧程度合适 3、样机有防呆设计 4、结构紧固可靠 5、结构件色差不明显 6、开启方式在不看说明书下易找到 7、 机卡一体样机对用户插卡和进行,开机操作有规避设计 8、造型方便插拔，不可和笔记本相互干涉， 影响所有USB口使用 |  | fail | 3、转接盒USB A口插TD191 很松，有4个插拔非常松
3 | 03_上网口和充电口检查 | 001_上网口检查 | 1 | A | 上网口检查 | 1、测试样机50台； 2、TD191已插入上网正常的SIM卡 | 1、将TD191连接到HL006(或HL006转接板)上； 2、将HL006(或HL006转接板)上网口连接到surface go2上，检查surface go2是否能正常识别HL006，上网是否正常； 3、拔插HL006重复步骤1-2，重复拔插操作5次 | 1-2、识别正常，surface go2通过HL006上网正常； 3、5次都能成功识别HL006，上网均OK。 |  | fail | 1台反复断开连接，碰一下就断连
4 |  | 002_充电+上网检查 | 1 | A | 联想原装65W 原装充电头充电+上网检查 | 1、测试样机50台； 2、TD191已插入上网正常的SIM卡 | 1、将TD191连接到HL006(或HL006转接板)上； 2、将HL006(或HL006转接板)上网口连接到surface go2上，HL006充电口连接充电器(联想原装65w)，检查surface go2充电是否正常，是否能正常识别HL006，上网是否正常； 3、拔插PD Type C或充电头，拔插HL006重复步骤1-2，重复拔插操作5次 | 1-2、充电正常，识别正常，surface go2通过HL006上网正常，surface go2无明显卡顿； 3、5次都能成功识别HL006，上网、充电均OK。 |  | fail | 在Yuga 11e 上50台出现8台，各出现一次能充电不能上网，TD191闪蓝灯
5 |  |  | 1 | A | 三星45W充电+上网检查 | 1、测试样机50台； 2、TD191已插入上网正常的SIM卡 | 1、将TD191连接到HL006(或HL006转接板)上； 2、将HL006(或HL006转接板)上网口连接到surface go2上，HL006充电口连接充电器(三星45W)，检查surface go2充电是否正常，是否能正常识别HL006，上网是否正常； 3、拔插PD Type C或充电头1，拔插HL006重复步骤1-2，重复拔插操作5次 | 1-2、充电正常，识别正常，surface go2通过HL006上网正常，surface go2无明显卡顿； 3、5次都能成功识别HL006，上网、充电均OK。 |  | pass
6 |  |  | 1 | A | 联想氮化镓18W充电+上网检查 | 1、测试样机50台； 2、TD191已插入上网正常的SIM卡 | 1、将TD191连接到HL006(或HL006转接板)上； 2、将HL006(或HL006转接板)上网口连接到surface go2上，HL006充电口连接充电器(联想氮化镓18W)，检查surface go2充电是否正常，是否能正常识别HL006，上网是否正常； 3、拔插PD Type C或充电头，拔插HL006重复步骤1-2，重复拔插操作5次 | 1-2、充电正常，识别正常，surface go2通过HL006上网正常，surface go2无明显卡顿； 3、5次都能成功识别HL006，上网、充电均OK。 |  | fail | 测试10台出现1台，在Yoga 11e上，18W能充电不能上网，TD191闪蓝灯，插拔TD191不能恢复上网，需插拔HL006或充电口
7 | 04_上网业务测试 | 001_上网业务测试 | 1 | A | 上网业务测试 | 1、测试样机20台 2、surface go2上已连接HL006 | 1、浏览三个不同网页； 2、上网时间3分钟，检查是否出现掉网。 3、测试完成还原默认设置 | 1、上网连接和网页浏览过程正常； 2、无掉网、断流、死机、重启等异常； 3、上网连接速度及网页打开速度正常。 |  | fail | 由于surface go2平板已坏，用100e测试，测试20台出现4台，TD191已上网，中途断网重连一次，红灯

## 速率
11e
1 |  | 2 |  | 3 |  | 4 |  | 5 |  | 6 |  | 7
DL | UL | DL | UL | DL | UL | DL | UL | DL | UL | DL | UL | DL | UL
52.31 | 44.98 | 106.96 | 45.62 | 92.3 | 44.81 | 56.76 | 33.64 | 103.59 | 46.97 | 83.36 | 47.5 | 71.83 | 47.6
58.17 | 46.51 | 110.34 | 45.71 | 83.47 | 44.77 | 72.56 | 33.29 | 107.79 | 46.4 | 89.3 | 46.36 | 71.01 | 45.67
57.86 | 45.37 | 105.43 | 47.24 | 69.32 | 43.5 | 57.97 | 47.36 | 102.57 | 49.13 | 87.06 | 44.56 | 77.15 | 46.86
57.22 | 47.43 | 98.69 | 45.76 | 59.3 | 46.06 | 79.78 | 43.21 | 87.86 | 46.48 | 93.44 | 46.9 | 49.89 | 45.03
49.64 | 46.67 | 101.76 | 36.31 | 35.95 | 24.43 | 73.15 | 45.08 | 83.81 | 46.44 | 97.7 | 46.35 | 61.31 | 46.14
55.04 | 46.192 | 104.636 | 44.128 | 68.068 | 40.714 | 68.044 | 40.516 | 97.124 | 47.084 | 90.172 | 46.334 | 66.238 | 46.26
go2
8 |  | 9 |  | 10
DL | UL | DL | UL | DL | UL
89.21 | 44.44 | 58.73 | 48.64 | 10.91 | 46.67
62.73 | 43.4 | 62.34 | 47.06 | 12.97 | 45.35
48.84 | 41.56 | 76.73 | 43.68 | 43.24 | 28.24
53.26 | 39.15 | 55.14 | 44.88 | 34.51 | 45.07
35.26 | 42.94 | 54.54 | 28.93 | 9.6 | 24.19
57.86 | 42.298 | 61.496 | 42.638 | 22.246 | 37.904

## 故障列表
故障号 | 故障主题 | 故障描述 | 模块 | 发现人 | 发现版本号 | 严重程度 | 责任人 | 故障状态 | 备注
1 | 【充电器】【手工测试】反复插拔联想氮化镓18W充电头，出现一次TD191无法启动 | 测试步骤： 1、surface go2连接HL006，联想氮化镓18W充电器通过PD口充电 2、反复拔插插座上的充电器 预期测试结果：surface go2能正常充电显示充电图标，TD191正常开机，surface go2通过TD191上网 实际测试结果：TD191不能启动，灯不亮，重新拔插HL006连接surface的type-c口，TD191重新启动 复现频率：出现一次 | 充电器 | Maggie |  | D-待观察
2 | 【充电器】【手工测试】三星18w通过HL006的PD口充电不提示慢速充电 | 测试步骤： 1、surface go2连接HL006，三星18W充电器通过PD口充电 预期测试结果：surface go2能正常充电显示充电图标，并提示慢速充电，surface go2通过TD191上网 实际测试结果：surface go2能正常充电显示充电，不提示慢速充电 复现频率：5/5 | 充电器 | Maggie |  | C-一般 |  |  | 绿联的转接板提示慢速充电 ，直接插surface go2也不提示
3 | 【上网】【手工测试】HL006转接板使用15V/3A、15V/1.7A规格接65W充电头，南京的surface go2复现播放视频卡顿 | 测试步骤： 1、surface go2连接HL006(转接板使用15V/3A、15V/1.7A)，联想65w充电器通过PD口充电 2、打开网页爱奇艺播放视频 预期测试结果：视频能正常播放 实际测试结果：播放20分钟左右出现视频卡顿 复现频率：3/5 备注：12V/2A正常 | 网络播放 | Maggie、Allen |  | A-致命 |  |  | 1、南京的surface go2能复现， 2、绿联转接板连接TD191，使用原装充电器充电，爱奇艺播放视频1小时没有出现卡顿
4 | 【充电器】【手工测试】surface go2通过PD口用联想65w的口不能充电，18w能充电 | 测试步骤： 1、surface go2连接HL006，联想65w充电器通过PD口充电，打开网页爱奇艺播放视频 2、交替反复拔插surface go2的type-c接口和充电器 预期测试结果：视频能正常播放，surface go2能正常充电 实际测试结果：surface go2不能充电，能正常上网 复现频率：1/10 | 充电器 | Maggie、Allen |  | B-严重 |  |  | 1、深圳的surface go2能复现 2、绿联转接板连接TD191，使用联想65w的口充电也不能充电
5 | 【网络】【手工测试】surface go2电量耗尽自动关机后，使用三星45W充电头12V/2A转接板充电开机，2分钟左右概率性断网，无法恢复，插拔充电头也无效 | 测试步骤： 1、surface go2电量耗尽关机 2、连接12V/2A带有TD191的转接板，PD口连接三星45W的充电器后开机 预期测试结果：surface go2正常开机充电，TD191上网功能正常 实际测试结果：surface go2能正常充电，TD191刚开机能被识别上网，2分钟左右断网，TD191蓝灯闪烁 复现频率：4/5 | 网络 | Maggie、Allen |  | B-严重 |  |  | 1、深圳南京的surface go2都能复现 2、2号转接板能复现，另外2个转接板无法复现
6 | 【网络】【手工测试】surface go2电量耗尽自动关机后，使用联想65W充电头12V/2A转接板充电开机，3分钟后断网，十秒左右重新联网 | 测试步骤： 1、surface go2电量耗尽关机 2、连接12V/2A带有TD191的转接板，PD口连接联想65W的充电器后开机 预期测试结果：surface go2正常开机充电，TD191上网功能正常 实际测试结果：surface go2能正常充电，TD191刚开机能被识别上网，3分钟左右断网，TD191蓝灯闪烁，十秒左右重新联网 复现频率：出现一次 | 网络 | Maggie、Allen |  | D-待观察 |  |  | 1、南京的surface go2使用2号转接板出现一次
7 | 【充电】【手工测试】联想T480连接HL006，出现无法充电但是可以正常上网的现象（更换不同的充电头也无法上网）。 | 测试步骤： 1、联想T480插入HL006 2、观察网络和充电图标 预期测试结果：可以正常充电和上网 实际测试结果：可以正常上网，无法充电 复现频率：4/5 | 网络 | Allen |  | C-一般 |  |  | 绿联转接板也有此问题
8 | 【充电】【手工测试】TT1001上连HL006并使用PD充电，无法上网 | 测试步骤： 1、TT1001插入HL006，并使用任意品牌快充头给HL006供电 2、观察网络和充电图标 预期测试结果：可以正常充电和上网 实际测试结果：充电正常，无法通过HL006上网，此时TD191蓝灯闪烁 复现频率：5/5 | 网络 | Allen |  | C-一般 |  |  | 绿联转接板也有此问题
9 | 【上网】【手工测试】在Yuga 11e 上出现一次无法上网，期间无法恢复 | 测试步骤： 1、交替无规律连接PD线、平板C口和上网A口 预期测试结果：正常上网和充电 实际测试结果：在Yuga 11e出现无法上网后，更换其他的hl006转接线也无法恢复， 需使用绿联转接线连接一次Yuga电脑后，HL006转接板才能在Yuga电脑上恢复上网功能。 复现频率：出现一次 | 网络 | chloe |  | A-致命
10 | 【191驱动】【手工测试】surface go上安装191驱动，然后插入hl006，驱动管理器显示异常。 | 测试步骤： 1、打开surface go安装191驱动 2、插入191，检查设备管理器 预期测试结果：设备显示正常 实际测试结果：设备显示异常，有黄色感叹号。 复现频率：5/5 | 191驱动 | Allen |  | C-一般
11 | 【网络】【手工测试】原装磁吸充电器与Type-C充电器不能同时用，同时用会不上网 | 测试步骤： 1、原装磁吸充电器与Type-C充电器同时使用，在surface go上看上网和充电 预期测试结果：正常上网不受影响 实际测试结果：原装磁吸充电器与Type-C充电器不能同时用，同时用会不上网 复现频率：5/5 | 网络 | Chloe | 20230615 | B-严重 |  | 待解决 | 已知问题
12 | 【网络】【手工测试】HL006整机在桌面轻摔，出现1秒左右断连 | 测试步骤： 1、使用HL006连接电脑，在桌面上轻摔HL006，查看上网和连接状态 预期测试结果：正常上网不出现断连 实际测试结果：HL006整机在桌面轻摔，出现1秒左右断连 复现频率：1台出现5次断连，后面未复现 | 网络 | Chloe | 20230615 | B-严重 |  | 待解决
13 | 【兼容性】【手工测试】Yoga 11e使用快充显示慢速充电 | 测试步骤： 1、在Yoga 11e上使用，HL006连接65W/45W/18W充电器 预期测试结果：充电不显示慢速充电 实际测试结果：Yoga 11e使用快充显示慢速充电 复现频率：5/5 | 网络 | Chloe | 20230615 | C-一般 |  | 待解决
14 | 【兼容性】【手工测试】Lenovo 100e接HL006 不能同时上网和充电 | 测试步骤： 1、使用100e连接HL006，接65W/45W/18W充电器 2、查看上网和充电 预期测试结果：正常充电和上网 实际测试结果：连接65W/45W/18W充电器，TD191指示灯不亮，100e电脑上充电反复断充 复现频率：5/5 | Lenovo 100e | Chloe | 20230615 | A-致命 |  | 待解决
15 | 【网络】【手工测试】概率上网识别成功后出现TD191断连重启 | 测试步骤： 1、使用100e连接HL006，上网时间3分钟，查看上网状态 预期测试结果：正常识别上网 实际测试结果：电脑已显示可以上网，等1分钟左右，TD191由蓝灯变为红灯，断开连接后自动重新连接上网 复现频率：1/5 备注：目前只在100e上发现，测试20台出现4台 | Lenovo 100e | Chloe | 20230615 | B-严重 |  | 待解决
16 | 【网络】【手工测试】概率能充电不能上网 | 测试步骤： 1、 使用联想氮化镓18W/65W连接HL006，在Yoga 11e上充电和上网 2、拔插PD Type C或充电头1，拔插HL006重复5次 预期测试结果：正常充电和上网 实际测试结果：在Yoga 11e上，联想氮化镓18W/65W都出现能充电，TD191闪蓝灯但不能上网 复现频率：1/5 备注：1、65W充头测试50台出现8台，其中一台出现2次 2、18W测试10台出现1台 | 网络 | Chloe | 20230615 | B-严重 |  | 待解决
17 | 【网络】【手工测试】50台有一台，反复断开连接，手碰一下就断连 | 测试步骤： 1、 正常使用HL006连接surface go2，手拨动转接头 预期测试结果：正常连接上网 实际测试结果：反复断开连接，手碰一下就断连 复现频率：50台有1台 | 网络 | Chloe | 20230615 | A-致命 |  | 待解决
18 | 【USB 】【手工测试】USB A接口太松，基本没抓力 | 测试步骤： 1、 转接盒USB A口插拔TD191 预期测试结果：转接头不能太松 实际测试结果：USB A接口太松，基本没抓力 复现频率：50台基本都很松，有4个特明显 | USB | Chloe | 20230615 | B-严重 |  | 待解决