## 测试结果
测试结果
测试时间 | 2023.6. -2023.
测试机型 | TC0502美版
版本号 | TC0502-NA JACS V1.1.5
样机情况 | 2pcs欧版 1pcs美版
测试策略 | 1)验证已解决故障，对有修改模块加强验证 2)由于国内无新版样机，GPS相关同时需要安排Hemon测试
测试人 | Chloe、Maggie、Chris
测试故障数
新增问题
备注 | fota方案待确定，未测试

## 测试分工
测试项 | 测试用例数 | 测试人 | 备注
待验证故障 |  | Chloe、Maggie、Chris
GPS功能和GPS性能 |  | Chris、Chloe | 确认能搜到38db以上的星后再执行用例，若有问题，不执行测试用例，国内无新版机器，安排Hemon详细测试
平板简单用例 | 177 | Maggie、Chris

## 待验证故障
故障号 | 故障主题 | 故障描述 | 模块 | 发现人 | 发现版本号 | 严重程度 | 责任人 | 故障状态 | 备注 | 验证人 | 测试结果
1 | 【GPS】【手动测试】使用GPS_TEST.APK测试，搜星正常，但无法找到38db以上卫星 | 测试步骤： 1、设备安装GPS_TEST.APK 2、在不同环境下搜星 预期测试结果：搜星时间、质量等正常 实际测试结果：各种环境下，无法搜到38db以上的卫星 复现概率：5/5 | GPS | Allen | TC0502-NA JACSV1.0.0 | A-致命 | 阿龙电子 | 待验证 |  | Chris、Chloe
2 | 【相机】【手工测试】录像回放聚焦马达声明显 | 测试步骤： 1.打开相机录像 2.回放录像，音量最大声 预期测试结果：录像正常，无明显异响 实际测试结果：录像回放聚焦马达声明显 复现频率：5/5 | 相机 | Chloe | TC0502-NA JACSV1.0.0 | B-严重 | 阿龙电子 | 待解决 | 切换到前置摄像头确认，阿龙说不是马达声音，应该是其它噪音 | Chloe、Chris、Maggie
3 | 【开关机】【手工测试】开关机/重启概率黑屏无动画 | 测试步骤： 1、开关机或重启 预期测试结果：开机动画显示正常 实际测试结果：开关机/重启概率黑屏无动画 复现概率：2/5 | 开关机 | chris | TC0502-NA JACSV1.1.0 | B-严重 | 阿龙电子 | 待验证 | V1.1.4版本解决 | Chloe、Chris、Maggie
4 | 【LTE】【手动测试】在使用移动卡/电信卡过程中出现掉网情况 | 测试步骤： 1、登录QQ发送图片 2、返回主界面待机30s 预期测试结果：SIM卡正常识别，网络无异常 实际测试结果：SIM卡正常识别但无网络 复现概率：5/5 | LTE | David | TC0502-NA JACSV1.1.2 | B-严重 | 阿龙电子 | 待解决 | 复现抓log | Chloe、Chris、Maggie
5 | 【耳机】【手动测试】充电时插入耳机，将音量静音，播放音视频，耳机有电流杂音等（插入连接usb的otg线有滴滴等杂声） | 测试步骤： 1、样机充电 2、将音量调成最低 3、播放音视频 预期测试结果：无电流杂音等 实际测试结果：有电流杂音 复现概率：5/5 | 耳机 | chris | TC0502-NA JACSV1.1.3 | B-严重 | 阿龙电子 | 待解决 | 阿龙无法复现，确认是不是所有样机都有 | Chloe、Chris、Maggie
6 | 【设置】【手动测试】在通知中应用设置，选择已关闭应用后再选择所有应用，显示无应用 | 测试步骤： 1、打开设置-通知-应用设置 2、选择已关闭再选择所有应用 预期测试结果：显示所有应用 实际测试结果：显示无应用 复现概率：5/5 | 设置 | chris | TC0502-NA JACSV1.1.3 | C-一般 | 阿龙电子 | 待验证 |  | Chloe、Chris
7 | 【续航】【手动测试】下载top20应用打开应用，连wifi灭屏待机15小时后，耗电量大于10% | 测试步骤： 1、下载top20应用并打开 2、连wifi灭屏待机15小时 预期测试结果：耗电量小于10% 实际测试结果：测试第一次： 40%-->0% 测试第二次：85%-->69% 复现概率：5/5 | 续航 | chris | TC0502-NA JACSV1.1.3 | B-严重 | 阿龙电子 | 待验证 |  | Chloe、Chris

## 平板简单用例
测试项目 |  | 测试标准和方法 |  | 测试结果 | 备注
001 | 版本查询 | 核对和记录软件版本号、IMEI号、MAC地址、SN号等信息；恢复出厂设置后再次核对IMEI、MAC地址、SN号等信息，与原来一致，并且不会丢失。
002 | 系统升级 | 线程升级时，根据操作说明书进行开发工具及量产工具升级，应能进入loader模式正常升级，升级完成后检查APK和用户数据
U盘和TF卡升级，升级包放在根目录下应能自动识别后进行升级，升级过程中查看升级动画和时长无异常，同时查看APK和用户数据情况
003 | Fota测试 | 添加待测机的IMEI号，连接网络等5-10分钟后检查fota升级过程有无死机，花屏，升级不成功
检查fota升级后版本号与需求是否一致
004 | 联机 | 连接电脑，分别查看USB连接电脑的MTP、PTP、充电等模式是否识别正确，待测样机的存储容量显示无误
连接电脑是否正常显示和编辑Nandflash，（如有）读写卡功能，是否能正常显示和编辑扩充卡磁盘
电脑和待测样机进行新建、编辑、复制、删除
005 | 开关机 | 长按电源键3～5S开机，开机直到进入桌面的时间应≦30S, 关机时间应≦20S。超出上述范围的参考具体需求确认是否为问题项
开关机有无爆破音、啸叫、屏闪、死机、花屏、响应慢、铃音（如有）不正确、复位键功能（如有）
通电后不能出现冒烟、烧焦、中途运行死机、自动重启
开机系统页信息如版本号、型号、语言设置等符合需求
长按电源键3～5S选择重启，观察开关机动画和开机时长，确认重启正常
亮屏和灭屏下，通过adb reboot命令重启机器，无异常
不同电量下进行开关机、重启操作5次，观察电量有无明显异常
006 | 休眠唤醒 | 在设置显示中设置休眠时长后，等待对应时长，查看是否灭屏，灭屏后唤醒情况
短按POWER键，亮屏、灭屏响应时间1S以内；无白屏、黑屏、延时太长等其它不良现象
007 | TP测试 | 在设置中进入开发者选项把显示点和指针位置同时打开
TP画线，轨迹与手指轨迹相同，无断线、跳点。（单指、双指、三指、四指、五指）
精准：a. 四边画线连续、精准；
b. 浏览网页时，点击超链接能正确点中并打开
c. 在键盘输入字符时，无跳点、偏移；同时按住系统键盘多个字符，没有字符误触发。
使用标配充电器充电状态下重复上述操作（新产品&TP更换&适配器更换时测试）
008 | 显示屏测试 | 屏幕显示清晰，无花屏、雪花屏、屏偏红等现象
将屏幕背景设置为纯色，分别在不同颜色下，屏幕显示无偏色、亮点、坏点、斑点
调节系统亮度，屏幕亮度同步变化；系统亮度最大且白色背景下测试9个点的亮度符合需求
在暗环境中，调节平板系统背景色为黑色、红色、蓝色、绿色和白色，屏幕四周无漏光
图库中以幻灯片方式浏览图片，无花屏、显示不全、偏色。
使用screenTest.apk对屏幕进行检查，包括屏幕分辨率、尺寸、类型、触点、不同颜色显示是否正常等屏幕相关信息进行检查，确保和规格书一致(apk请从百度网盘下载)
009 | 音频播放 | 能进入音乐播放模式，无系统异常
能播放需求中的音频文件，除需求外，参考测试aac、flac、m4a、mp3、ogg、wav、wma格式
能开始、暂停、停止音乐播放和返回主菜单
播放音乐状态下，转到上/下一曲，不出现其他异常
能删除歌曲，包括播放列表删除和文件管理器删除。
能调节音量或调节音量，音量最大时无失真、破音。测试此时的音频曲线及分贝值，符合需求。
播放音乐时外音喇叭无杂音；插上耳机无杂音；耳机转动时无杂音
接标配充电器播放音乐无干扰噪音，如电流声等
左右声道定义无误，平衡、无杂音
振动或振铃声音正常，可更换，铃声音量可调节
实际播放进度应跟进度栏保持一致；调节声音最小时，不应该有余音；
耳机监听时无单声道、杂音、电流声，声音小、插耳机无外音；
010 | 视频播放 | 能进入视频播放模式和返回主菜单
音量+/-、播放/暂停、快进/快退、循环模式下视频循环播放均正常
能播放需求中的视频文件格式。除需求外，参考测试MP4、RM、MKV、WMV、AVI、3GP2、MOV、3GP 、RMVB、720P、MPEG2，MPEG1、1080P
能开始、暂停、停止视频播放
播放视频状态下，转到上/下一个视频，不出现其他异常
播放视频时能设定屏幕亮度、视频显示模式
视频进度条快进/快退是否正常，画面是否跳动，卡滞，是否出现错误信息
播放视频时外音正常，能调节音量，调节音量后，视频无杂音、失真、破音、噪音等
播放过程视频须图像清晰，无花屏、屏闪、白屏、黑屏、失真、死机、色像不均匀、视频跳播和中断的现象
011 | 拍照/摄像 | 拍摄时，需拍照清晰，无显示不良等异常现象
可以正常转换前后摄像头，无卡机死机，无图像模糊、扭曲、变形
拍照时色彩清晰，颜色正常，聚焦正确，无图像颜色失真、条纹、光圈、杂光、黑角
查看照片和视频时颜色正常，视频无卡顿等现象
摄像头画面显示正确，无噪点或失真，拍照能够保存并可以调用和编辑
检查相机设置中的分辨率，在PC上查看分辨率图片效果，并确认拍录的图片分辨率是否正确。
开启自动旋转后，检查相机图标转动时的方向是否正确
从锁屏界面进入相机界面，检查预览界面是否正常；
双击音量加/减键，能正常拍摄，无卡顿、死机（针对有此功能的项目）
手电筒/相机互动测试，打开手电筒后进入相机进行照相/录像，正常进入相机，手电筒自动关闭
对着室内景物、强光、暗环境，每种录像10秒左右成像正常，不会出现镜像、成像倒置等问题。
图库菜单项，可以选择图片来播放
使用浏览器自带的扫码功能、主流app扫码，摄像头能正常识别二维码
012 | 图片浏览 | 可以浏览需求中的格式，除需求外，测试BMP、JPEG、PNG、JPG、GIF（动态）格式，图像轮播，显示正常
双点触摸放大缩小流畅，图片旋转正常，图片中各功能菜单、图片浏览速度正常，无停顿或卡机
执行图片新增、修改、删除、编辑操作功能正确
播放图片时能进入设置图片菜单，设置图片菜单选中的功能项执行正确
能将选中的图片作为壁纸
图片色彩正常，清晰，图片内容无失真。
013 | 录音 | 能进入录音模式和退出录音模式
录音时功能正常，能保存文件
录音回放正常，回放音量符合需求
录音声音小、杂音(35CM+/-5CM距离听录音无杂音或电流声及失真）
014 | MIC | 距离Mic开孔正方5cm讲话，Mic录音功能正常，音质清晰，无噪音。
外接带Mic耳机，对准Mic讲话，录音功能正常，音质清晰，无噪音。
015 | 耳机测试 | MIC功能:能录音，录音清晰，杂音小
视频播放耳机测试：插入耳机无外音，无杂音，转动耳机无暂停播放现象
音频播放耳机测试：能清晰地听到机台播放的音乐，无杂音、破音、失真。
播放音乐时插入耳机，声音仅从耳机发出，喇叭无声音发出。
播放音乐时拔出耳机，喇叭能正常工作；播放音乐时，自动灭屏，点量屏幕，耳机播放不受影响
（如有）带功能按键的耳机，测试视频/音乐播放和暂停，音量加减均正常工作
连接充电器充电、连接USB线进行文件拷贝时，耳机播放不受影响
016 | 光感 | （如有）打开拍照，在强光，弱光，逆光，偏光环境下分别测试，屏幕亮度是否会变亮或变暗
017 | 日历 | 打开日历操作各功能（包括浏览/新建/编辑/删除日程）均正确，日历-用户设置进行新增用户设置可按用户设置响应
018 | 电子邮件 | 能登录邮箱，收发邮件、功能设置等正确
019 | 重力感应 | 将待测设备180度和360度旋转，屏幕旋转速度应在3秒之内切换且旋转后工作正常，不能有屏卡、异音、花屏、白屏、死机、字符显示不良、图像显示超时不良现象
020 | 时钟、时区 | 闹钟中增加/删除/修改闹钟，确认闹钟功能响应正确；
在设置中确认时区正确、连网能自动识别当前时区的时间
更改日期/时间会随用户设置而变化，且具有记忆功能
021 | 计算器 | 计算器功能，设置，横屏查看，清除键点击清除等功能正确
计算设置选项，设置可根据用户设置改变， 简单加减计算结果正确，不输入字符时，无错误提示，输入字符，点击一下清除一个字符
输入字符串，按住清除键可一次清空
022 | 复位功能 | 用细针头从复位孔触到复位开关后平板能自动重启至桌面。
023 | 蓝牙 | 打开蓝牙，进入设置-关于-状态信息中查看蓝牙地址，蓝牙地址正确，为随机生成的值或工具写入的值，全0为错误地址
正确搜索识别连接蓝牙设备（如蓝牙键盘、蓝牙音响）
配对PIN成功，蓝牙传送文件、图片功能正常
验证蓝牙耳机、蓝牙音响播放音乐的同时使用BT传文件不会造成当机或系统异常
024 | WIFI | 使用WIFI扫描APP，查看WIFI信号的稳定性以及信号强度、2.4G和5Gwifi信号强度都不差于对比机（使用WIFI分析仪APK）
连接WIFI热点，能成功连接；打开关闭功能正确。
网络记忆功能，当在不同的地域，机器记住不同地域的WIFI账号密码后，能自动连接上所在地域的WIFI账号，上网正常。
025 | APK | APK文件能正确识别及安装
APK文件能正常删除和卸载
APK文件安装，界面图标数量相应增加，APP列表中出现该APK
APK能正常开启，查看是否出现停止运行或卡机现象
兼容性：测试安装常用通讯与社交APK如QQ、微信、MSN、skype国内版本、skype国外版本
多APP运行时，是否出现无法运行，退出APK，死机等严重情况
026 | 浏览器 | 在浏览器默认加载的网页界面点击网页中的任意一个链接，能成功打开该链接，该链接的图文显示正确
多次进入浏览器的退出和进入及各页面之间进行切换，无死机、重启及显示异常
浏览器中设置的各种功能正确（比如设置主页，桌面版网页浏览模式等）
027 | FM收音机 | （如有）能正常收听到广播节目，杂音和干扰在可接受范围内。
028 | POE | 接通POE交换机或供电模块，样机应能开机，功耗最高的时候（亮度最大，声音最大，且播放1080P网络视频）查看是否正常，并且可以上网
029 | 百兆/千兆 | 使用智能网管交换机，设置百兆自适应、百兆、千兆网络切换测试5次，可以正常识别到不同网络并正常上网
030 | 设置 | 存储检测： | 正确显示检测到的内存、Nandflash 容量、SD 容量、USB 容量
|  | 应用程序： | 可以正常查看正在运行程序和全部的应用程序，可正常停止正在运行的应用程序，可正常卸载可卸载的应用程序
|  | 电池显示： | 电池显示检测信息正常，准确，完整，进入里面的菜单不会引起异常。重启和开关机电池变化在2%以内，重启加载比较多的情况视具体情况而定。
|  | 显示： | 调整亮度、设置壁纸、开启关闭自动旋转屏幕、休眠、调整字体大小、屏幕适配，等设置功能正确
|  | 语言和输入： | 切换各国语言正常，开关机保持设置正常，更改默认语言正确显示，无乱码等异常
|  | 恢复出厂设置 | 确认所有数据及设置可以恢复到原始状态
|  | 无线和网络 | 检查飞行模式、网络共享与便携式热点、VPN、移动网络、重置网络设置、Ethernet
插入任意运营商卡，进入移动网络，添加APN，保存，能成功添加并选中；删除新建的APN，成功；
|  | 通知 | 可对所有应用进行设置通知内容
|  | 声音 | 可调节媒体音量、闹铃音量、通知音量、勿扰、默认通知铃声、默认闹铃、其他提示音，确认相应改变正确
|  | 应用 | 可查看所有安装应用的信息，卸载、强制停止运行不会死机等异常
|  | 截屏 | 可延时截屏设置、设置存储位置、在虚拟按键状态栏上显示截屏按钮并能响应
|  | 用户 | 可添加用户或个人资料和选择用户登陆
|  | 安全 | 可设置屏幕锁定方式：无、滑动、图案、PIN码、密码等方式
|  | 无障碍 | 点击查看该选项的功能是否有异常
|  | 开发者选项 | 需有该功能
|  | 关于 | 关于中有测试机器的详细信息，注意检查手机/平板名称，不得出现其它品牌名称
031 | GPS | 开启GPS定位，能准确定位，定位精度符合需求
在宽阔地域打开GPS进行搜索，下载地图（高德、百度等）进行定位操作均正确
用GPS_TEST.APK分别在全天空、半天空、峡谷地带、浅度室内进行搜星，搜星个数和定位时间符合要求： 1）全天空冷启动定位时间50秒以内，搜到四颗星达到40db以上，可用卫星达到8颗；热启动定位时间为20S； 2）半天空冷启动定位时间60秒以内，搜到四颗星达到38db以上，可用卫星达到8颗；热启动定位时间为20S； 3）峡谷地带冷启动定位时间60秒以内，搜到四颗星达到38db以上，可用卫星达到8颗；热启动定位时间为25S； 4）浅度室内冷启动定位时间120秒以内，搜到4颗星达到35db以上
032 | NFC | 打开NFC和Android Beam，通过android beam分享文件（音视频图片）、网页等给其它机器 备注：Android 10后取消了Android Beam功能，若不支持，需要备注说明
验证NFC灵敏性，正常两部支持NFC的机器接触距离在3cm以内就能互传文件
下载读卡软件，使用平板的NFC读工卡或者饭卡等信息
使用集成NFC感应器的无线充底座进行测试，NFC标签能正常弹出，无线充能正常充电，测试20次以上，填写成功率
033 | HDMI输出 | 各清晰度模式下，HDMI输出功能正常
无屏闪、花屏、死机、画面模糊、视频卡、没声音等不良现象，能在TV播放高清视频（最高清晰度根据需求设定）
034 | USB/OTG | 确认可以连接OTG，可以读取USB外设产品的相关内容确认并正常上传/下载文件（限有此功能）
确认USB1.1/USB2.0输入输出功能正常
使用dongle 设备可以进入浏览器检测上网功能是否正常 （限有此功能）
硬件识别名称符合要求，读、写、格式化操作正常，插拔正常，拷贝数据正常
是否识别不同容量U盘：2G/4G/8G/16G/32G/64G/128G
常见U盘兼容性测试(金士顿、闪迪、三星、东芝、惠普等)
035 | TF卡读写 | 确认TF卡能识别，读、写功能正确，可以互相复制与删除文件
插卡/取卡顺畅，无机械卡死，重复5次查看音视频文件列表是否刷新正常
插入TF卡，读取和播放卡内的文件和资料，无掉盘现象，正确显示型号、品牌、容量等
是否识别不同容量T卡：2G/4G/8G/16G/32G/64G/128G
常见TF卡兼容性测试(金士顿、闪迪、三星、东芝、威刚等)
036 | 按键测试 | Power键：短按进入Sleep、长按7~10秒直接关机；
音量键：按下音量加/减键时，系统音量能正确变化
新产品根据需求，进行相应次数的重复，如无要求则测试50次。
037 | 传感器 | 安装sensorbox.apk，分别检查测试样机重力传感器、光感、方向传感器、距离传感器、陀螺仪等是否能正常工作（各项目传感器支持情况不一样，测试前和硬件工程师确认）
037 | LED | 指示灯颜色逻辑正确，指示灯亮度可辨识
038 | 模拟键盘 | 按键功能正确，遍历到特殊字符，如@、#、%、！等，看系统处理是否正确
点击按键的边缘或角落处能有效输入
使用不同的输入法在文本框内输入字符，能有效输入。（参考sogo，baidu，google）
039 | SIM卡 | 验证可从No Service正常注册至LTE网络
通话功能正常，能正常挂断和接听，及通话界面正常显示
通话过程中，能正常开启外音及耳机接听
呼叫电话可以唤醒；免提状态可以切换到扬声器上
用户可自行设置来电铃声及相关通话设置项
在通话过程中，不能有异常音和破音及可以调节通话声音的大小
040 | 音视频专项 | 安装微信、QQ、zoom、linphone、beehd等即时通讯软件，进行音视频通话，图像和声音正常，无回音、断续、杂音；插入耳机进行音视频通话，声音从耳机传出，无回音、断续、杂音、漏音；再次拔掉耳机，声音成功切换到喇叭播出
安装微信、QQ、zoom、linphone、beehd等即时通讯软件，进行音视频通话，插入有线耳机或蓝牙耳机，通过耳机进行音量调节、挂断等操作，操作成功
浏览器打开https://linkello.com/网站或者www.kugga.com，创建聊天链接发送给被测方，被测方使用电脑或者手机打开链接，加入聊天，被测平板插入耳机或者外放，都能成功进行视频和语音通话，声音无回音、断续、漏音等异常
安装beehd软件，WIFI和有线网络下，进行视频通话10分钟，查看软件界面视频帧率，网络良好的情况下，视频帧率稳定在24帧以上，丢包率不差于对比机
041 | 账号&同步 | 用google账号与google服务器同步，能使用谷歌GMAIL收发邮件及google日历等应用程序。
用google邮箱账号登陆电子市场，在电子市场里下载应用程序，看是否是异常
042 | 平板综合能力评估 | 1.安兔兔的跑分测试， 测试方法：安装完成apk后进入点击安装测试后开始测试评分，记录分数，工具名称（antutu-benchmark-V7_1_3.apk）； |  |  | 请将跑分截图附上
3.关机温度测试，根据需求或软件内置的关机温度设置测试温度，使用温箱或者吹风筒确认在额定温度下样机是否会关机。
043 | spec各参数确认 | 1.安装安兔兔、DevCheck.apk两个app，对测试设备硬件信息进行确认，比对spec，两者信息一致，若spec错误请记录故障
2.检查机器项目型号、厂家信息等，不能出现其它品牌信息，项目型号正确
044 | 电源测试 | 充电时查看电池状态是否正常显示正在充电或充电满的图标
开关机指示灯显示正常（包括低电量，充足、插充电器指示灯的颜色）
充电时是否会出现爆点，电容屏是否出有触摸不灵敏、划写(如切水果时)不连续、漂移，自动开机等异常
无线充、USB充电器、DC IN充电器分别充电；无线充+USB充电器、无线充+DC IN充电器充电，各种充电方式均能正常充电，充电时间需要根据实际项目换算
045 | 续航 | 下载TOP20应用（国内和美国分别测试当地top20），打开并登陆，连wifi，灭屏待机15小时，观察耗电情况，耗电不应大于10%-----此结果后续会根据对比机再做调整
正常测试平板，模拟用户实际使用场景，观看音频视频2小时、长时间上网1小时、录制视频30分钟等，观察是否有电量消耗异常情况

## GPS功能
用例编号 | 测试项目 | 测试子项目 | 用例类型 | 用例级别 | 用例描述 | 预置条件 | 测试步骤 | 预期结果 | 测试指导 | 测试结果
1 | 01_wifi连接 | 010_wifi连接 | 2 | A | 检查在wifi连接情况下，热启动的运行、精确度和定位时间 | 准备一个hotspot功能正常的辅助手机，用作热点；打开设置里面的所有选项。 | 1. 关闭测试机的数据连接开关，并连接到辅助手机的热点上去，检查能够正常上网； 2. 打开导航软件，进行定位（热启动）； 3. 观察定位所需的时间以及精度误差。 | 1.通过wifi链路，仍然可以在90秒内成功定位，误差不超过150米。 | 本条用例旨在检测通过wifi链接能否正常进行AGPS定位。
2 | 02_定位图标 | 010_定位图标 | 1 | A | 检查定位时的图标显示 | 位置服务里面的选项都勾选上 | 1.进入到导航软件，检查通知栏里面是否有搜索的图标显示; 2.退出导航软件，检查GPS图标； 3.在导航过程中，切换屏幕进入到设置中，关闭掉GPS的开关。 4.终端上的NI定位而非安装在手机上的第三方软件进行定位 | 1.定位时状态栏有搜星图标； 2.GPS图标消失； 3.关闭掉GPS开关后，状态栏中GPS图标不再显示； 4.定位过程中状态栏不显示定位图标； | 1.使用google map进行定位时候，在单次定位中，状态栏是否显示GPS图标，取决于GMS，不取决于平台，不做要求。 2.使用google map在导航的过程中显示GPS图标，退出导航模式，GPS图标消失； 3.使用高德，百度等定位应用，单次定位和导航都显示定位图标；
3 | 03_辅助数据 | 010_AGPS方式下配置检查 | 1 | A | 检查辅助数据在支持删除和不删除的情况下分别进行AGPS定位 | 1.自研项目配置文件中合入了是否删除辅助数据的信息 2.插卡开启数据业务； | 1.使用星际争霸工具，按照配置文件的默认设置进行GPS定位3次； 2.修改配置文件的默认设置为支持删除辅助数据，使用星际争霸工具，进行GPS定位3次； | 1.检查定位过程中，每次工具下发删除辅助数据指令后无效； 2.修改成功，且检查定位过程中，每次工具下发删除辅助数据指令后有效； | 高通平台： 在system/etc/gps.conf中属性默认enableDeleteAD=0 enableDeleteAD为0，表示不能清除辅助数据，为1表示能清除辅助。 需要测试机器具有root权限,先把gps.conf pull到电脑，修改上面的属性，再push到手机里面。重启手机就可以开始测试。 瑞芯微平台如何修改请咨询合作厂家
4 | 04_快捷键 | 010_GPS快捷键 | 1 | A | GPS快捷按键 |  | 1.检查GPS状态栏的快捷按键 | 1.快捷键和设置Location的总开关可互相进行联动，选择开启或者关闭gps开关，重启手机gps开关不变； 且按照需求进行检查： 状态栏快捷开关名为：Location，设置控件名为：位置信息
5 |  | 020_长按快捷键 | 1 | A | 快捷键长按打开位置信息设置界面 |  | 1、长按状态栏Location图标 2、返回 | 1、成功进入Location设置界面，GPS开关状态和状态栏中一致，界面显示正常，各功能正常 2、返回待机界面
6 | 05_搜星检查 | 010_搜星检查 | 1 | A | 检查插卡和不插卡时是否能正常搜星 |  | 1. 不插卡，在开阔地带，使用GPS_TEST.apk工具，进行搜星； 2.插入有效测试卡后，在数据业务打开的情况下，在开阔地带，使用GPS_TEST.apk工具进行搜星 | 1. 在插卡或者不插卡情况下均能够正常搜星，并且卫星数量大于等于3颗。 | 需要在开阔地带或者靠窗的位置进行测试
7 |  | 020_重新捕获时间 | 2 | B | 检测从无卫星信号的区域到能接收到卫星信号区域所需要的时间 |  | 1.同步使用测试机及对比机进行测试； 2.将2部机器从从无卫星信号的区域到能接收到卫星信号区域进行移动； | 3.记录该重新捕获卫星的时间，两部机器并进行对比，结果要优于对比机；
8 | 06_设置UI检查 | 010_Android 6.0/7.0 | 1 | A | GPS的开关 |  | 1.进行刷机或者恢复出厂设置操作。 2.进入到Settings-Location，检查默认的GPS模式 3.在快捷键或者状态栏下进入GPS，检查默认的GPS模式； 4.如果有开机向导，且在配置过程中不做任何修改，直至完成。检查设置-Location里面的默认mode. | 3.步骤2和3，GPS状态开关仍是打开，且均只能是“准确度高”或者是“仅限设备”二者之一。不能是低功耗模式。即GPS开关需要始终打开。 4.设置-位置信息里面GPS打开，且模式默认为“高精度”选项。
9 |  | 020_最近的位置信息请求 | 1 | B | Recent Location Requests |  | 1.进入到设置-Location界面 | 1.有Recent Location Requests菜单，显示最近发起定位请求的应用以及功耗水平等;（例如Low battery use）
10 |  | 030_Android 6.0/7.0 | 2 | A | 检查6.0系统的节电模式定位 | 在室内环境下测试 | 1.进入到设置-位置信息-模式，勾选“节电”的选项。 2.使用Maps软件进行室内定位。 | 1.GPS开关是打开，且状态模式显示为“节电”； 2.可以正常定位出手机的大致方位。
11 |  | 040_Android 6.0/7.0 | 2 | A | 检查6.0系统的GPS/AGPS定位 | 在室外环境下测试，插入有效测试卡； | 1.刷机或恢复出厂设置； 2.进入到设置-位置信息-模式，勾选“仅限设备”选项 3.不开启数据业务，使用Maps软件进行室外环境定位 4.沿着道路走动200米，检查软件上的指标方向是否正确 5.移动测试点距离300米，开启数据业务，选项不变，使用Maps软件进行室外环境定位，并沿着道路走动进行导航测试； | 1.恢复出厂设置正常； 2.GPS开关仍是打开且模式为“仅限设备”； 3.可以在60s内正常定位成功。且定位的地点与实际位置相差不超过150米. 4.定位成功后导航方向正确,且地图软件上手机箭头与实际行驶的方向一致； 5.可以在30s内正常定位,定位的地点与实际位置相差不超过150米;导航方向正确,且地图软件上手机箭头与实际行驶的方向一致；
12 |  | 050_Android 6.0/7.0 | 2 | A | 检查6.0系统的混合定位 | 无环境要求 | 1.刷机或恢复出厂设置； 2.进入到设置-位置信息-模式，选择“准确度高”选项 3.不开启数据业务，使用Maps软件进行室外环境定位 4.沿着道路走动200米，检查软件上的指标方向是否正确 5.移动测试点距离300米，开启数据业务，选项不变，使用Maps软件进行室外环境定位，并沿着道路走动进行导航测试； | 1.恢复出厂设置正常； 2.GPS状态仍是打开，不弹出Google提示框，且选项变为“准确度高”； 3.可以在60s内正常定位成功。且定位的地点与实际位置相差不超过150米. 4.定位成功后导航方向正确,且地图软件上手机箭头与实际行驶的方向一致； 5.可以在30s内正常定位,定位的地点与实际位置相差不超过150米;导航方向正确,且地图软件上手机箭头与实际行驶的方向一致； | 5.0系统位置信息的选项解释： 准确度高：即混合定位 耗电量低：即网络定位 仅限设备：即AGPS定位（AGPS的开关在后台默认打开，这里的开关指的是GPS开关）
13 |  | 060_Android 6.0/7.0 | 1 | A | GPS的开关 |  | 1.进行刷机或者恢复出厂设置操作。 2.进入到Settings-Location，检查默认的GPS模式 3.在快捷键或者状态栏下进入GPS，检查默认的GPS模式； 4.如果有开机向导，且在配置过程中不做任何修改，直至完成。检查设置-Location里面的默认mode. | 3.步骤2和3，GPS状态开关仍是打开，且均只能是“准确度高”或者是“仅限设备”二者之一。不能是低功耗模式。即GPS开关需要始终打开。 4.设置-位置信息里面GPS打开，且模式默认为“高精度”选项。
14 |  | 070_Android 9/10/11/12 | 1 | A | GPS的开关 |  | 1.进行刷机或者恢复出厂设置操作。 2.进入到Settings-Location，检查默认的位置信息开关 3.在快捷键或者状态栏下进入GPS，检查默认的GPS开关； 4.如果有开机向导，且在配置过程中不做任何修改，直至完成。检查设置-Location里面的默认mode. | 3.步骤2和3，GPS状态开关默认关闭。 4.设置-位置信息里面GPS默认关闭 备注：默认开关根据项目需求定 | 我司平板目前默认GPS开关是打开，若是第三方手机项目，GPS开关应该为关闭，实际根据项目需求而定
15 | 07_权限设置 | 010_权限设置 | 1 | A | 位置信息权限 |  | 1、进入GPS设置菜单，点击位置信息权限开关 2、开启或关闭某个应用的位置权限开关 | 1、应用级权限菜单提供本机所安装应用中申请了位置权限的状态 2、可查看并管理应用的位置权限开关
16 | 08_位置扫描 | 010_扫描 | 1 | A | 检查定位成功后的位置信息共享 | 1、定位模式为高精度 2、数据业务或wifi打开 | 1、进入GPS设置菜单，查看WLAN扫描和蓝牙扫描默认状态 2、开启WLAN和蓝牙扫描功能 | 1、WLAN扫描和蓝牙扫描默认关闭； 2、WLAN扫描开启时，允许系统应用和服务随时监测WLAN网络， 以便提高位置信息的精确度；关闭则不允许；蓝牙扫描开启时，允许系统应和服务随时监测蓝牙设备，以便提高位置信息的精确度，关闭则不允许。
17 | 09_位置服务打开关闭 | 010_开关压力测试 | 1 | C | 压力测试，位置服务打开关闭 |  | 1.打开位置服务开关； 2.关闭位置服务开关； 3.执行上述操作100次。 | 1.位置服务显示为打开状态； 2.位置服务显示为关闭状态； 3.开关过程中没有发生重启、死机等异常现象。
18 | 10_并发 | 010_导航与音乐并发 | 4 | B | 导航与音乐并发 |  | 1.在室外打开预置的地图软件进行导航，并开启实时语音导航功能； 2.打开音乐， | 2。音乐正常播放，且语音导航也正常进行；
19 |  | 020_导航语音与闹钟并发 | 4 | B | 导航语音与闹钟并发 | 预设了闹钟 | 1.在室外打开预置的地图软件进行导航，并开启实时语音导航功能； | 1.当闹钟到来后，闹铃响起,语音导航正常进行;
20 |  | 030_与蓝牙、wifi并发 | 1 | A | 检查和BT、WiFi的并发 | 插入有效测试卡，打开数据业务开关，并把GPS相关选项都勾选上。 | 1. 打开蓝牙，并连接到辅测手机A 2. 打开wifi，并连接到辅测机B的热点上 3. 打开导航软件，观察是否能成功定位 | 1.在蓝牙、wifi并发的条件下，仍然能够成功定位成功
21 | 11_第三方软件导航 | 010_高德地图步行导航 | 1 | A | 高德地图步行导航 | 1.安装高德地图app | 1.处于室外空旷区域，打开GPS，打开高德app，沿着道路走动200米，检查软件上的导航剪头方向是否正确； 2.退出高德app，关闭GPS，移动测试点距离之前定位300米； 3.重新打开GPS，打开高德app进行定位，并沿着道路走动进行导航测试； | 1.定位成功后导航方向正确,且地图软件上导航箭头与实际行驶的方向一致； 2.可以在30s内成功定位,定位的地点与实际位置一致;导航方向正确,且地图软件上导航箭头与实际行驶的方向一致；
22 |  | 020_百度地图步行导航 | 1 | A | 百度地图步行导航 | 1.安装百度地图app | 1.处于室外空旷区域，打开GPS，打开百度地图app，沿着道路走动200米，检查软件上的导航剪头方向是否正确； 2.退出百度地图app，关闭GPS，移动测试点距离之前定位300米； 3.重新打开GPS，打开百度地图app进行定位，并沿着道路走动进行导航测试； | 1.定位成功后导航方向正确,且地图软件上导航箭头与实际行驶的方向一致； 2.可以在30s内成功定位,定位的地点与实际位置一致;导航方向正确,且地图软件上导航箭头与实际行驶的方向一致；
23 |  | 030_运动软件轨迹对比 | 1 | A | 使用竞品机与被测样机在健走、跑步模式下进行对比测试 | 被测设备和竞品机中都安装了用户运动软件，优先为：keep、咕咚、益动GPS、悦跑圈等； | 1.将测试样机和竞品机都设置为同一模式进行对比测试； 2.检查轨迹吻合度，并对比googleearth上的打点轨迹；进一步与竞品机进行对比； | 2.测试样机的运动软件记录的轨迹吻合度与用户实际运动路线相符，不能出现明显大范围漂移；并且googleearth上的打点轨迹也与用户实际运动路线相符；
24 | 12_主流地图稳定性 | 030_主流地图软件稳定性测试 | 2 | A | 主流地图软件稳定性测试 |  | 1.下载主流的地图软件，国内使用高德或者百度地图，美国使用Google Maps，进行某一个地点的导航，并放置2小时左右。 | 1.2小时的导航运行，不会发生自动退出，手机反应缓慢等异常现象。 | 若机器自带地图软件，需使用自带带图软件进行测试

## GPS性能测试
用例编号 | 测试项目 | 测试子项目 | 用例类型 | 用例级别 | 用例描述 | 预置条件 | 测试步骤 | 预期结果 | 测试指导
1 | 01_纯GPS静态测试 | 010_全天空（开阔地）GPS测试 | 1 | A | 全天空环境纯GPS冷启动方式下TTFF、搜星以及定位精度 | 1、使用2部测试样机，一部对比机；均开机并处于不插卡状态； 2、测试机器恢复出厂设置； 3、wifi、蓝牙处于开启状态； 4、纯GPS开关开启； 5、休眠时间设置为“永不”（部分项目没有这个菜单，设置最长时间即可） 6、已安装JacsGPSTestV1.5-20211014.apk 7、所有测试样机及对比机的时间确保已经通过网络进行同步； 8、找到开阔地测试地点 | 1、将测试机器和对比机器按照说明书中位置放置，若找不到合适的位置放置，直接手持平板测试； 2、使用JacsGPSTest app测试20次全天空冷启动，自动保存测试结果 | 通过准则： 1、定位成功率100%（定位20次都有数据）； 2、搜星要求：搜到4颗40db以上卫星，可用卫星达到8颗； 3、平均TTFF时间：50s以内； 4、定位精度：不差于对比机器 | GPS测试和当天天气有较大关系，当测试结果达不到标准时，请和对比机对比，不能差于对比机
2 |  |  | 1 | A | 全天空环境纯GPS热启动方式下TTFF、搜星以及定位精度 | 1、使用2部测试样机，一部对比机；均开机并处于不插卡状态； 2、测试机器恢复出厂设置； 3、wifi、蓝牙处于开启状态； 4、纯GPS开关开启； 5、休眠时间设置为“永不”（部分项目没有这个菜单，设置最长时间即可）； 6、已安装JacsGPSTestV1.5-20211014.apk； 7、所有测试样机及对比机的时间确保已经通过网络进行同步； 8、找到开阔地测试地点 | 1、依然在全天空开阔地测试； 2、关闭GPS开关，过10秒左右打开GPS开关； 3、使用JacsGPSTest app测试20次全天空热启动，自动保存测试结果 | 通过准则： 1、定位成功率100%（定位20次都有数据）； 2、搜星要求：搜到4颗40db以上卫星，可用卫星达到8颗； 3、平均TTFF时间：10s以内； 4、定位精度：不差于对比机器
3 |  | 020_半天空GPS测试 | 1 | A | 半天空环境纯GPS冷启动方式下TTFF、搜星以及定位精度 | 1、使用2部测试样机，一部对比机；均开机并处于不插卡状态； 2、测试机器恢复出厂设置； 3、wifi、蓝牙处于开启状态； 4、纯GPS开关开启； 5、休眠时间设置为“永不”（部分项目没有这个菜单，设置最长时间即可） 6、已安装JacsGPSTestV1.5-20211014.apk 7、所有测试样机及对比机的时间确保已经通过网络进行同步； 8、找到半天空测试地点 | 1、将测试机器和对比机器按照说明书中位置放置，若找不到合适的位置放置，直接手持平板测试； 2、使用JacsGPSTest app测试20次半天空冷启动，自动保存测试结果 | 通过准则： 1、定位成功率100%（定位20次都有数据）； 2、搜星要求：搜到4颗38db以上卫星，可用卫星达到8颗； 3、平均TTFF时间：60s以内； 4、定位精度：不差于对比机器 | GPS测试和当天天气有较大关系，当测试结果达不到标准时，请和对比机对比，不能差于对比机
4 |  |  | 1 | A | 半天空环境纯GPS热启动方式下TTFF、搜星以及定位精度 | 1、使用2部测试样机，一部对比机；均开机并处于不插卡状态； 2、测试机器恢复出厂设置； 3、wifi、蓝牙处于开启状态； 4、纯GPS开关开启； 5、休眠时间设置为“永不”（部分项目没有这个菜单，设置最长时间即可） 6、已安装JacsGPSTestV1.5-20211014.apk 7、所有测试样机及对比机的时间确保已经通过网络进行同步； 8、找到半天空测试地点 | 1、将测试机器和对比机器按照说明书中位置放置，若找不到合适的位置放置，直接手持平板测试； 2、使用JacsGPSTest app测试20次半天空热启动，自动保存测试结果 | 通过准则： 1、定位成功率100%（定位20次都有数据）； 2、搜星要求：搜到4颗38db以上卫星，可用卫星达到8颗； 3、平均TTFF时间：10s以内； 4、定位精度：不差于对比机器
5 |  | 030_峡谷环境GPS测试 | 1 | A | 峡谷环境纯GPS冷启动方式下TTFF、搜星以及定位精度 | 1、使用2部测试样机，一部对比机；均开机并处于不插卡状态； 2、测试机器恢复出厂设置； 3、wifi、蓝牙处于开启状态； 4、纯GPS开关开启； 5、休眠时间设置为“永不”（部分项目没有这个菜单，设置最长时间即可） 6、已安装JacsGPSTestV1.5-20211014.apk 7、所有测试样机及对比机的时间确保已经通过网络进行同步； 8、找到城市峡谷环境 | 1、将测试机器和对比机器按照说明书中位置放置，若找不到合适的位置放置，直接手持平板测试； 2、使用JacsGPSTest app测试20次峡谷环境冷启动，自动保存测试结果 | 通过准则： 1、定位成功率100%（定位20次都有数据）； 2、搜星要求：搜到4颗38db以上卫星，可用卫星达到8颗； 3、平均TTFF时间：60s以内； 4、定位精度：不差于对比机器 | GPS测试和当天天气有较大关系，当测试结果达不到标准时，请和对比机对比，不能差于对比机
6 |  |  | 1 | A | 峡谷环境纯GPS热启动方式下TTFF、搜星以及定位精度 | 1、使用2部测试样机，一部对比机；均开机并处于不插卡状态； 2、测试机器恢复出厂设置； 3、wifi、蓝牙处于开启状态； 4、纯GPS开关开启； 5、休眠时间设置为“永不”（部分项目没有这个菜单，设置最长时间即可） 6、已安装JacsGPSTestV1.5-20211014.apk 7、所有测试样机及对比机的时间确保已经通过网络进行同步； 8、找到城市峡谷环境 | 1、将测试机器和对比机器按照说明书中位置放置，若找不到合适的位置放置，直接手持平板测试； 2、使用JacsGPSTest app测试20次峡谷环境热启动，自动保存测试结果 | 通过准则： 1、定位成功率100%（定位20次都有数据）； 2、搜星要求：搜到4颗38db以上卫星，可用卫星达到8颗； 3、平均TTFF时间：10s以内； 4、定位精度：不差于对比机器
7 | 02_AGPS静态测试 | 010_全天空AGPS冷启动 | 1 | A | 全天空AGPS冷启动方式下TTFF、搜星以及定位精度 | 1、使用2部测试样机，一部对比机；均开机插SIM卡（两部测试机器尽量选择不同运营商的测试卡）； 2、测试机器恢复出厂设置； 3、wifi、蓝牙处于开启状态； 4、纯GPS开关开启、数据开关打开，上网业务正常； 5、休眠时间设置为“永不”（部分项目没有这个菜单，设置最长时间即可） 6、已安装JacsGPSTestV1.5-20211014.apk 7、所有测试样机及对比机的时间确保已经通过网络进行同步； 8、找到全天空开阔地测试环境 | 1、将测试机器和对比机器按照说明书中位置放置，若找不到合适的位置放置，直接手持平板测试； 2、使用JacsGPSTest app测试20次全天空AGPS冷启动，自动保存测试结果 | 通过准则： 1、定位成功率100%（定位20次都有数据）； 2、搜星要求：搜到4颗40db以上卫星，可用卫星达到8颗； 3、平均TTFF时间：10s以内； 4、定位精度：不差于对比机器 | AGPS测试和当天天气以及运营商网络有较大关系，当测试结果达不到标准时，请和对比机对比，不能差于对比机
8 |  | 010_半天空AGPS冷启动 | 1 | A | 半天空AGPS冷启动方式下TTFF、搜星以及定位精度 | 1、使用2部测试样机，一部对比机；均开机插SIM卡（两部测试机器尽量选择不同运营商的测试卡）； 2、测试机器恢复出厂设置； 3、wifi、蓝牙处于开启状态； 4、纯GPS开关开启、数据开关打开，上网业务正常； 5、休眠时间设置为“永不”（部分项目没有这个菜单，设置最长时间即可） 6、已安装JacsGPSTestV1.5-20211014.apk 7、所有测试样机及对比机的时间确保已经通过网络进行同步； 8、找到半天空测试环境 | 1、将测试机器和对比机器按照说明书中位置放置，若找不到合适的位置放置，直接手持平板测试； 2、使用JacsGPSTest app测试20次半天空AGPS冷启动，自动保存测试结果 | 通过准则： 1、定位成功率100%（定位20次都有数据）； 2、搜星要求：搜到4颗38db以上卫星，可用卫星达到8颗； 3、平均TTFF时间：10s以内； 4、定位精度：不差于对比机器 | AGPS测试和当天天气以及运营商网络有较大关系，当测试结果达不到标准时，请和对比机对比，不能差于对比机
9 |  | 010_城市峡谷AGPS冷启动 | 1 | A | 城市峡谷AGPS冷启动方式下TTFF、搜星以及定位精度 | 1、使用2部测试样机，一部对比机；均开机插SIM卡（两部测试机器尽量选择不同运营商的测试卡）； 2、测试机器恢复出厂设置； 3、wifi、蓝牙处于开启状态； 4、纯GPS开关开启、数据开关打开，上网业务正常； 5、休眠时间设置为“永不”（部分项目没有这个菜单，设置最长时间即可） 6、已安装JacsGPSTestV1.5-20211014.apk 7、所有测试样机及对比机的时间确保已经通过网络进行同步； 8、找到城市峡谷测试环境 | 1、将测试机器和对比机器按照说明书中位置放置，若找不到合适的位置放置，直接手持平板测试； 2、使用JacsGPSTest app测试20次城市峡谷AGPS冷启动，自动保存测试结果 | 通过准则： 1、定位成功率100%（定位20次都有数据）； 2、搜星要求：搜到4颗38db以上卫星，可用卫星达到8颗； 3、平均TTFF时间：10s以内； 4、定位精度：不差于对比机器 | AGPS测试和当天天气以及运营商网络有较大关系，当测试结果达不到标准时，请和对比机对比，不能差于对比机
10 |  | 010_浅度室内AGPS冷启动 | 1 | A | 浅度室内AGPS冷启动方式下TTFF、搜星以及定位精度 | 1、使用2部测试样机，一部对比机；均开机插SIM卡（两部测试机器尽量选择不同运营商的测试卡）； 2、测试机器恢复出厂设置； 3、wifi、蓝牙处于开启状态； 4、纯GPS开关开启、数据开关打开，上网业务正常； 5、休眠时间设置为“永不”（部分项目没有这个菜单，设置最长时间即可） 6、已安装JacsGPSTestV1.5-20211014.apk 7、所有测试样机及对比机的时间确保已经通过网络进行同步； 8、找到浅度室内测试环境 | 1、将测试机器和对比机器按照说明书中位置放置，若找不到合适的位置放置，直接手持平板测试； 2、使用JacsGPSTest app测试20次浅度室内AGPS冷启动，自动保存测试结果 | 通过准则： 1、定位成功率100%（定位20次都有数据）； 2、搜星要求：搜到4颗38db以上卫星，可用卫星达到8颗； 3、平均TTFF时间：60s以内； 4、定位精度：不差于对比机器 | AGPS测试和当天天气以及运营商网络有较大关系，当测试结果达不到标准时，请和对比机对比，不能差于对比机
11 | 03_GPS动态测试 | 010_GPS动态测试 | 1 | A | 检查GPS动态测试过程中，样机在开阔地、半边高楼、两侧高楼、隧道、高架桥/四面高楼、特定图案路线等场景下是否存在异常 | 1、使用2部测试样机，一部对比机进行测试，一部测试机器插SIM卡进行AGPS测试，另一部不插卡进行GPS测试，对比机插入SIM卡，进行AGPS测试； 2、将机器都恢复出厂设置； 2、开启WIFI和蓝牙； 3、休眠时间设置为“永不”（部分项目没有这个菜单，设置最长时间即可）； 4、同步系统时间（能插SIM卡的项目需要通过插入SIM卡选择“从网络自动获取时间”，以达到同步时间的目的；纯GPS测试时也需要同步）； 5、测试机器和对比机器都充满电； 6、安装对应的地图app（尽量使用机器中预置的地图软件进行测试，若无预置，选用当地流行的地图软件）。 7、进行AGPS动态的机器需要检查上网功能是否正常，并打开数据业务。 | 1、所测试样机已经完成定位测试,且定位成功； 2、按照指定路线进行动态测试； 3、动态测试过程中进行跟踪定位和导航模式两种方式的切换测试； 4、GPS动态测试中请分配一部样机包含在线地图，另一部样机包含离线地图； 5、检查动态测试过程中，是否有样机重启、死机现象； 6、检查动态测试过程中，若使用样机自带的地图软件进行测试，则检查该地图软件在使用过程中是否正常，样机运行状态是否存在异常； 7、在AGPS长时间导航及跟踪定位过程中，对所测试样机发起来电及接收短信的并发（只针对支持CS业务的项目）； | 5、动态测试过程中样机不存在死机、重启等异常； 6、在开阔地、半边高楼、两侧高楼、高架桥/四面高楼路线下不存在丢星、不存在超过50米的漂移、不存在超过15s的漂移；在长时间隧道行驶后，隧道出口15s内，能正确返回到当前位置 备注：如果在某个点漂移50米以外，且当时所有的机器都漂移了，那么不属于故障； | 南京参考路线： 开阔地：南京大河西，江东东路-扬子江大道-河西大街，全程8-10公里，开车时 间差不多10分钟左右 半天高楼：板桥安居房段(一边均为18层高楼，一边为荒地)，差不多4公里，开 车时间估计1-2分钟，由于是高架，全程车速在100左右 两侧高楼：中山南路，新街口段(三山街到珠江路)，全程差不多有20公里，开车 预计20分钟 隧道：玄武湖隧道全长2660米，预计3分钟车程

## 故障列表
故障号 | 故障主题 | 故障描述 | 模块 | 发现人 | 发现版本号 | 严重程度 | 责任人 | 故障状态 | 备注
1 | 【GPS】【手动测试】使用GPS_TEST.APK测试，搜星正常，但无法找到38db以上卫星 | 测试步骤： 1、设备安装GPS_TEST.APK 2、在不同环境下搜星 预期测试结果：搜星时间、质量等正常 实际测试结果：各种环境下，无法搜到38db以上的卫星 复现概率：5/5 | GPS | Allen | TC0502-NA JACSV1.0.0 | A-致命 | 阿龙电子 | 待验证 | 5台新样机在全天空下，均为搜索到38bd以上的卫星
2 | 【相机】【手工测试】录像回放聚焦马达声明显 | 测试步骤： 1.打开相机录像 2.回放录像，音量最大声 预期测试结果：录像正常，无明显异响 实际测试结果：录像回放聚焦马达声明显 复现频率：5/5 | 相机 | Chloe | TC0502-NA JACSV1.0.0 | B-严重 | 阿龙电子 | 待解决 | 新机验证复现
3 | 【开关机】【手工测试】开关机/重启概率黑屏无动画 | 测试步骤： 1、开关机或重启 预期测试结果：开机动画显示正常 实际测试结果：开关机/重启概率黑屏无动画 复现概率：2/5 | 开关机 | chris | TC0502-NA JACSV1.1.0 | B-严重 | 阿龙电子 | 待解决 | 在V1.1.3版本新旧机器均复现
4 | 【相机】【手动测试】相机效果对比我司500W平板效果差大 | 测试步骤： 1、后摄拍照或录像，查看预览界面和照片 2、用我司500W平板对比效果 预期测试结果：图片无偏色，无明显噪点 实际测试结果：后摄拍照和录像效果对比我司500W平板效果差大，有噪点 复现概率：5/5 | 相机 | Chloe | TC0502-NA JACSV1.1.1 | B-严重 | 阿龙电子 | 待解决
5 | 【设置】【手动测试】默认不支持双击唤醒 | 测试步骤： 1、开机后息屏，双击屏幕 预期测试结果：双击屏幕亮屏 实际测试结果：无反应 复现概率：5/5 | 设置 | David | TC0502-NA JACSV1.1.1 | C-一般 | 阿龙电子 | 暂不解决 | 新需求，需TP FAE支持
6 | 【LTE】【手动测试】在使用移动卡/电信卡过程中出现掉网情况 | 测试步骤： 1、登录QQ发送图片 2、返回主界面待机30s 预期测试结果：SIM卡正常识别，网络无异常 实际测试结果：SIM卡正常识别但无网络 复现概率：5/5 | LTE | David | TC0502-NA JACSV1.1.2 | B-严重 | 阿龙电子 | 待解决 | 故障复现，使用speedtest测速一次后，无网络连接
7 | 【耳机】【手动测试】充电时插入耳机，将音量静音，播放音视频，耳机有电流杂音等（插入连接usb的otg线有滴滴等杂声） | 测试步骤： 1、样机充电 2、将音量调成最低 3、播放音视频 预期测试结果：无电流杂音等 实际测试结果：有电流杂音 复现概率：5/5 | 耳机 | chris | TC0502-NA JACSV1.1.3 | B-严重 | 阿龙电子 | 待解决
8 | 【光感】【手动测试】打开自动调节亮度，在明亮环境下，亮度在10%以下 | 测试步骤： 1、打开自动调节亮度 2、将样机放置明亮环境中 预期测试结果：亮度为70%以上 实际测试结果：1、亮度在10%以下；2、手动调节过亮度，重启后亮度值也恢复到10%以下 复现概率：5/5 | 光感 | Chloe、chris | TC0502-NA JACSV1.1.3 | B-严重 | 阿龙电子 | 待解决
9 | 【设置】【手动测试】在通知中应用设置，选择已关闭应用后再选择所有应用，显示无应用 | 测试步骤： 1、打开设置-通知-应用设置 2、选择已关闭再选择所有应用 预期测试结果：显示所有应用 实际测试结果：显示无应用 复现概率：5/5 | 设置 | chris | TC0502-NA JACSV1.1.3 | C-一般 | 阿龙电子 | 待解决
10 | 【续航】【手动测试】下载top20应用打开应用，连wifi灭屏待机15小时后，耗电量大于10% | 测试步骤： 1、下载top20应用并打开 2、连wifi灭屏待机15小时 预期测试结果：耗电量小于10% 实际测试结果：测试第一次： 40%-->0% 测试第二次：85%-->69% 复现概率：5/5 | 续航 | chris | TC0502-NA JACSV1.1.3 | B-严重 | 阿龙电子 | 待解决
11 | 【TP】【手动测试】遇到三次TP误触 | 测试步骤： 1、正常使用机器 预期测试结果：TP正常 实际测试结果：TP误触 复现概率：复现3次 | TP | chris | TC0502-NA JACSV1.1.3 | D-待观察 | 阿龙电子 | 待解决
12 | 【相机】【手动测试】对着天花板灯光进行拍照，鬼影明显 | 测试步骤： 1、默认设置下前后摄对着天花板灯光进行拍照 2、查看拍照完成照片和PC显示照片 预期测试结果：图像无杂光、鬼影 实际测试结果：前摄鬼影和杂光特明显，后摄也有 复现概率：5/5 | 相机 | Chloe | TC0502-NA JACSV1.1.3 | B-严重 | 阿龙电子 | 待解决
13 | 【FM】【手动测试】在室内相同位置，1台新样机搜不到台，旧样机搜到10-12个台 | 测试步骤： 1、在室内相同位置用新旧样机搜台 预期测试结果：搜台数量不差于对比机 实际测试结果：在室内相同位置，1台新样机搜不到台，旧样机搜到10-12个台 复现概率：5/5 备注：样机SN abc666666 | FM | Chris | TC0502-NA JACSV1.1.3 | B-严重 | 阿龙电子 | 待解决