## 测试结果
软件测试结果
测试时间
测试机型 | HL006整机(改版转接盒+TD191-B)
测试内部版本号 | HL006转接盒版本未知，改版解决插充电器掉电问题
样机情况 | 5pcs HL006整机、2pcs surface go2、1pcs PC
测试策略 | HL006转接盒改版解决插充电器掉电问题，重点验证插充电器掉电问题是否已完全解决，并对上网、充电功能全面测试，验证改版未引入其它问题
测试人 | Chole、Chris、Allen
测试故障数
结论
备注

## 测试分工
编号 | 测试内容 | 测试人 | 备注
1 | 插拔充电头表现 | David、Chris、Chloe
2 | 充电头验证 | David、Chris
3 | 基本功能验证 | David、Chris、Chloe
4 | 发热测试结果 | David、Chris

## 基本功能验证
编号 | 测试分类 | 测试项目 | 测试子项目 | 预置条件 | 测试概述 | 测试指导 | 测试结果 | 备注
1 | HL006+surface go2 | 上网基本功能 | 高电量下上网 | surface go2电量50%以上 | HL006连接surface go2，Dongle正常启动，surface go2通过Dongle上网，浏览网页，播放音频视频等均正常
2 |  |  | 中电量下上网 | surface go2电量20%-50% | HL006连接surface go2，Dongle正常启动，surface go2通过Dongle上网，浏览网页，播放音频视频等均正常
3 |  |  | 低电量下上网 | surface go2电量20%以下 | HL006连接surface go2，Dongle正常启动，surface go2通过Dongle上网，浏览网页，播放音频视频等均正常
4 |  | 充电+上网 | 中高电量下充电+上网 | 1、surface go2 50%以上中高电量 2、各品牌快充头连HL006给surface go2供电 | HL006连接surface go2，Dongle正常启动，surface go2通过Dongle上网，浏览网页，播放音频视频、发送邮件、操作平板(模拟用户正常使用电脑操作，如编辑文档、编写邮件等)，平板无卡顿、上网速度和不充电时相比无明显延迟 |  | 结果填在充电头验证结果TAB页
5 |  |  | 低电量下充电+上网 | 1、surface go2 50%以上中高电量 2、各品牌快充头连HL006给surface go2供电 | HL006连接surface go2，Dongle正常启动，surface go2通过Dongle上网，浏览网页，播放音频视频、发送邮件、操作平板(模拟用户正常使用电脑操作，如编辑文档、编写邮件等)，平板无卡顿、上网速度和不充电时相比无明显延迟 | 同上 | 结果填在充电头验证结果TAB页
6 |  |  | 没电关机充电+上网 | 1、surface go2电量20%以下 2、各品牌快充头连HL006给surface go2供电 | HL006连接surface go2，Dongle正常启动，surface go2通过Dongle上网，使用到没电关机，后接PD充电器充电到能正常开机；开机后，surface go2能成功识别Dongle，正常浏览网页，播放音频视频、发送邮件、操作平板(模拟用户正常使用电脑操作，如编辑文档、编写邮件等)，平板无卡顿、上网速度和不充电时相比无明显延迟 | 同上 | 结果填在充电头验证结果TAB页
7 |  | 性能测试 | 插拔压力 | 1、surface go2电量50%以下 2、surface go2和HL006进行PD连接、USB连接 | 1、Dongle蓝灯闪烁时，surface go2通过Dongle上网，进行播放视频； 2、插拔连着surface go2的USB口端 3、重复以上步骤50次 结果：每次重新插拔，等待Dongle蓝灯闪烁后，视频能继续播放，充电图标正确，能正常充电；观察每次拔插后上网和充电响应速度正常，无明显变慢 |  | 插拔结果记录在对应TAB页
|  |  |  | 1、surface go2电量50%以下 2、surface go2和HL006进行PD连接、USB连接 | 1、Dongle蓝灯闪烁时，surface go2通过Dongle上网，进行播放视频； 2、插拔HL006的PD充电口 3、重复以上步骤50次 结果：关注插电和拔电后Dongle的表现，若重启关注上电到能上网的时间，记录时间
8 |  |  | 开关机压力 | 1、surface go2任意电量，关机 2、surface go2连接HL006，HL006非充电状态 | 1、surface go2开机 2、通过HL006上网 3、进行1-2步骤50次 每次开机后都能成功识别Dongle，上网正常 | wifi连接状态下，关注是否每次开机后都是通过Dongle上网(surface go2默认设置，未进行上网顺序修改)
9 |  |  |  | 1、surface go2任意电量，关机 2、surface go2连接HL006，HL006通过PD口给surface go2充电 | 1、surface go2开机 2、通过HL006上网 3、进行1-2步骤20次 每次开机后都能成功识别Dongle，上网正常
10 |  |  |  | 1、surface go2关机 2、surface go2连接HL006，surface go2通过原装充电器充电 | 1、surface go2开机 2、通过HL006上网 3、进行1-2步骤20次 每次开机后都能成功识别Dongle，上网正常
11 |  |  |  | 1、surface go2没电关机 2、surface go2连接HL006，surface go2通过各品牌各电压充电器充电 | 1、surface go2开机 2、通过HL006上网 3、进行1-2步骤20次 每次开机后都能成功识别Dongle，上网正常 |  | 结果填在充电头验证结果TAB页
12 |  |  | 长时间上网压力 | 1、surface go2电量20%以下 2、surface go2连接HL006，HL006通过PD口给surface go2充电 | 1、surface go2通过HL006长时间播放视频12小时以上 结果：充电+长时间播放，HL006转接板无明显发烫，surface go2温度无明显烫手，长时间播放视频后，上网速度无明显降低，surface go2使用也无明显卡顿，使用热感枪记录温度
13 |  |  | 驻网时间对比 | 1、准备TD191、TD191-B、MF833V，以及3个HLOO6盒子 2、surface go2关闭WIFI | 1、分别使用3种运营商SIM卡，在中强弱场下，HL006+TD191连接surface go2开始计时，surface go2可以上网结束计时，记录时间，测试3次，计算平均值 2、HL006+TD191-B以及HL006+MF833V重复步骤1 | 可以ping百度，也可打开网页，3种机器测试方法相同即可 | 测试结果填在后面TAB页
14 |  | 关注HL006贴合和surface go2性能 | 检查wifi天线是否有干扰 | 1、HL006盒子通过魔术贴贴在surface go2上 | 1、未贴HL006的surface go2在不同wifi信号下测速https://www.speedtest.cn/，中强弱信号下各测5次，记录平均值 2、将HL006整机盒通过魔术贴贴在surface go2上，运行JACS_Metric_Config.exe程序，此时wifi优先，https://www.speedtest.cn/测速，中强弱信号下各测5次，记录平均值 3、长时间使用surface go2，机身发热后继续在中强弱信号下各测5次，记录平均值 4、步骤2和3场景跟步骤1，中强弱信号速率相差不大 |  | 本版本不测试
15 |  |  | 检查TP是否有干扰 | 1、HL006盒子通过魔术贴贴在surface go2上 2、HL006接任意充电器充电 | 1、关闭surface go2 wifi，使用HL006上网 2、正常操作surface go2，平板TP操作灵敏，无TP灵敏度下降情况 3、长时间充电+上网后，机身发热，TP也无灵敏度下降情况
16 |  | 关注PD充电口以及上网口松紧度 | 上网口检查 |  | 连接HL006上网时，轻轻摇晃上网口处的USB线，不会断网
17 |  |  | 吧 |  | HL006 PD口充电+上网时，轻轻摇晃充电线，不会断充
18 | 上网优先级 | surface go2验证优先级 | 安装JACS_Metric_Config验证 | 1、surface go2连接HL006+Dongle(TMO版本) | 1、https://www.ip138.com/查询当前surface go2是Dongle上网优先 2、安装JACS_Metric_Config.exe 3、此时通过步骤1查询，wifi优先 4、重启平板10次，依然是wifi上网优先 5、平板播放视频一晚上，第二天检查上网方式，依然是wifi优先 | 2台surface go2均需验证；如果出现上网优先级错误情况，运行metric-infoshow.bat，将结果保存下来，并注明是哪个步骤出现的问题 | 本版本不测试
19 |  |  |  | 1、surface go2连接HL006+Dongle(TMO版本) 2、设置跃点数更改上网优先级为Dongle优先 | 1、https://www.ip138.com/查询当前surface go2是Dongle上网优先 2、安装JACS_Metric_Config.exe 3、此时通过步骤1查询，wifi优先 4、重启电脑10次，依然是wifi上网优先 5、平板播放视频一晚上，第二天检查上网方式，依然是wifi优先
20 |  |  |  | 1、surface go2连接HL006+Dongle(TMO版本) 2、surface go2未安装JACS_Metric_Config(将surface go2恢复出厂设置进行测试) | 1、https://www.ip138.com/查询当前surface go2是Dongle上网优先 2、通过命令行静默安装JACS_Metric_Config.exe /verysilent 3、此时通过步骤1查询，wifi优先 4、重启平板10次，依然是wifi上网优先 5、平板播放视频一晚上，第二天检查上网方式，依然是wifi优先 | TMO有远程管理系统，会远程安装程序
21 |  |  | 重置后再次安装验证 | 1、surface go2已安装JACS_Metric_Config | 1、重置surface go2，检查上网优先级，此时surface go2应该是Dongle上网优先 2、通过命令行静默安装或者手动安装JACS_Metric_Config.exe 3、此时通过步骤1查询，wifi优先 4、重启平板10次，依然是wifi上网优先 5、平板播放视频一晚上，第二天检查上网方式，依然是wifi优先 6、重复步骤1-4 10次
22 |  |  | 卸载JACS_Metric_Config验证 | 1、已安装过JACS_Metric_Config的win10的surface go2 2、surface go2连接HL006+Dongle(TMO版本) | 1、https://www.ip138.com/查询当前surface go2是wifi优先 2、卸载JACS_Metric_Config.exe 3、此时通过步骤1查询，依然是wifi优先 4、重启平板10次，依然是wifi上网优先 5、电脑播放视频一晚上，第二天检查上网方式，依然是wifi优先
23 |  |  | 开关wifi压力验证 | 1、已安装过JACS_Metric_Config的win10的surface go2 2、surface go2连接HL006+Dongle(TMO版本) | 1、wifi打开，默认wifi上网优先 2、wifi关闭，HL006上网优先 3、重复步骤1-2 30次，wifi打开时，检查上网优先级，都是wifi上网优先
24 |  |  | wifi不同信号场景下验证 | 1、已安装过JACS_Metric_Config的win10的surface go2 2、surface go2连接HL006+Dongle(TMO版本) | 1、wifi打开，处于wifi中强信号下测试，检查surface go2上网优先级，此时为wifi优先 2、移动surface go2到无wifi信号的区域，此时surface go2自动连HL006上网，https://www.ip138.com/查询当前平板是Dongle上网 3、再次移动到wifi中强信号区域，surface go2自动切换为wifi上网 4、重复步骤1-3 10次，均正常
25 |  | win11验证优先级 | 安装JACS_Metric_Config验证 | 1、电脑连接HL006+Dongle(TMO版本) 2、未设置跃点数更改上网优先级 3、电脑上无Dongle驱动 | 1、https://www.ip138.com/查询当前电脑是Dongle上网优先 2、安装JACS_Metric_Config.exe 3、此时通过步骤1查询，wifi优先 4、重启电脑10次，依然是wifi上网优先 5、电脑播放视频一晚上，第二天检查上网方式，依然是wifi优先 | 1、需要将办公室所有win11电脑都进行验证； 2、如果出现上网优先级错误情况，运行metric-infoshow.bat，将结果保存下来，并注明是哪个步骤出现的问题
26 |  |  |  | 1、电脑连接HL006+Dongle(TMO版本) 2、设置跃点数更改上网优先级为Dongle优先 | 1、https://www.ip138.com/查询当前电脑是Dongle上网优先 2、安装JACS_Metric_Config.exe 3、此时通过步骤1查询，wifi优先 4、重启电脑10次，依然是wifi上网优先 5、电脑播放视频一晚上，第二天检查上网方式，依然是wifi优先 | https://jingyan.baidu.com/article/358570f6bc5cfdce4724fca2.html 跃点数设置方法
27 |  |  |  | 1、电脑连接HL006+Dongle(TMO版本) 2、未设置跃点数更改上网优先级 3、电脑上有Dongle驱动 | 1、https://www.ip138.com/查询当前电脑是Dongle上网优先 2、安装JACS_Metric_Config.exe 3、此时通过步骤1查询，wifi优先 4、重启电脑10次，依然是wifi上网优先 5、电脑播放视频一晚上，第二天检查上网方式，依然是wifi优先
28 |  |  | 卸载JACS_Metric_Config验证 | 1、已安装过JACS_Metric_Config的win11电脑 2、电脑连接HL006+Dongle(TMO版本) | 1、https://www.ip138.com/查询当前电脑是wifi优先 2、卸载JACS_Metric_Config.exe 3、此时通过步骤1查询，依然是wifi优先 4、重启电脑10次，依然是wifi上网优先 5、电脑播放视频一晚上，第二天检查上网方式，依然是wifi优先 | JACS_Metric_Config只是通过程序更改上网优先级，安装后若用户再次手动通过跃点数更改优先级，会按照用户修改生效

## 充电头验证结果
测试项目 | 测试结果
| 三星65W&25W&15W |  | 三星45W |  | 苹果ipad充电头 |  | 小米18W快充
| 1# | 2# | 1# | 2# | 1# | 2# | 1# | 2#
50%以上中高电量充电+上网1小时
20%以下低电量充电+上网1小时
surface go2电量耗尽后通过PD口充电+上网1小时
surface go2连接HL006，surface go2通过各品牌各电压充电器充电，surface go2开关机20次，每次开机后都能成功识别TD191/TD191-B，上网正常，充电正常，无卡顿、过热等现象

## 插拔充电头表现
测试方法：插入充电头，每种充电头插入20次，记录有无掉电重启，拔出充电头，拔出10次即可，记录每次拔出掉电重启到上网时间，关注有无变慢；联想笔记本插入充电头，每个电源适配器插入5次，拔出2次即可 备注：记录surface go2电量
转接盒 | 适配器 | 插入拔充电头表现 |  |  |  | 拔出充电头 |  |  |  | 备注
|  | surface go2 1# | surface go2 2# | surface go2 3# | 联想笔记本 | surface go2 1# | surface go2 2# | surface go2 3# | 联想笔记本
HL006+TD191-B 1# | 小米18W快充头
苹果ipad充电头
三星充电器45W
三星充电器65W
三星充电器25W
三星充电器15W
HL006+TD191-B 2# | 小米18W快充头
苹果ipad充电头
三星充电器45W
三星充电器65W
三星充电器25W
三星充电器15W

## 发热测试结果
测试方法： 进行长时间播放视频，关注各部位温度，不存在发热严重，烫手，PC性能下降等情况；测2台即可
测试条件 |  |  |  | 测试结果
环境温度 | 预置条件 | 测试内容 | 测试时长 | HL006下保护套温度 | HL006上盖温度 | USB弯头温度 | TD191-B温度 | 转接器温度 | 人体手感 | PC功能检查

## 故障列表
故障号 | 故障主题 | 故障描述 | 模块 | 发现人 | 发现版本号 | 严重程度 | 责任人 | 故障状态 | 备注
1 | 【充电器】【手工测试】反复插拔联想氮化镓18W充电头，出现一次TD191无法启动 | 测试步骤： 1、surface go2连接HL006，联想氮化镓18W充电器通过PD口充电 2、反复拔插插座上的充电器 预期测试结果：surface go2能正常充电显示充电图标，TD191正常开机，surface go2通过TD191上网 实际测试结果：TD191不能启动，灯不亮，重新拔插HL006连接surface的type-c口，TD191重新启动 复现频率：出现一次 | 充电器 | Maggie |  | D-待观察
2 | 【充电器】【手工测试】三星18w通过HL006的PD口充电不提示慢速充电 | 测试步骤： 1、surface go2连接HL006，三星18W充电器通过PD口充电 预期测试结果：surface go2能正常充电显示充电图标，并提示慢速充电，surface go2通过TD191上网 实际测试结果：surface go2能正常充电显示充电，不提示慢速充电 复现频率：5/5 | 充电器 | Maggie |  | C-一般 |  |  | 绿联的转接板提示慢速充电 ，直接插surface go2也不提示
3 | 【上网】【手工测试】HL006转接板使用15V/3A、15V/1.7A规格接65W充电头，南京的surface go2复现播放视频卡顿 | 测试步骤： 1、surface go2连接HL006(转接板使用15V/3A、15V/1.7A)，联想65w充电器通过PD口充电 2、打开网页爱奇艺播放视频 预期测试结果：视频能正常播放 实际测试结果：播放20分钟左右出现视频卡顿 复现频率：3/5 备注：12V/2A正常 | 网络播放 | Maggie、Allen |  | A-致命 |  |  | 1、南京的surface go2能复现， 2、绿联转接板连接TD191，使用原装充电器充电，爱奇艺播放视频1小时没有出现卡顿
4 | 【充电器】【手工测试】surface go2通过PD口用联想65w的口不能充电，18w能充电 | 测试步骤： 1、surface go2连接HL006，联想65w充电器通过PD口充电，打开网页爱奇艺播放视频 2、交替反复拔插surface go2的type-c接口和充电器 预期测试结果：视频能正常播放，surface go2能正常充电 实际测试结果：surface go2不能充电，能正常上网 复现频率：1/10 | 充电器 | Maggie、Allen |  | B-严重 |  |  | 1、深圳的surface go2能复现 2、绿联转接板连接TD191，使用联想65w的口充电也不能充电
5 | 【网络】【手工测试】surface go2电量耗尽自动关机后，使用三星45W充电头12V/2A转接板充电开机，2分钟左右概率性断网，无法恢复，插拔充电头也无效 | 测试步骤： 1、surface go2电量耗尽关机 2、连接12V/2A带有TD191的转接板，PD口连接三星45W的充电器后开机 预期测试结果：surface go2正常开机充电，TD191上网功能正常 实际测试结果：surface go2能正常充电，TD191刚开机能被识别上网，2分钟左右断网，TD191蓝灯闪烁 复现频率：4/5 | 网络 | Maggie、Allen |  | B-严重 |  |  | 1、深圳南京的surface go2都能复现 2、2号转接板能复现，另外2个转接板无法复现
6 | 【网络】【手工测试】surface go2电量耗尽自动关机后，使用联想65W充电头12V/2A转接板充电开机，3分钟后断网，十秒左右重新联网 | 测试步骤： 1、surface go2电量耗尽关机 2、连接12V/2A带有TD191的转接板，PD口连接联想65W的充电器后开机 预期测试结果：surface go2正常开机充电，TD191上网功能正常 实际测试结果：surface go2能正常充电，TD191刚开机能被识别上网，3分钟左右断网，TD191蓝灯闪烁，十秒左右重新联网 复现频率：出现一次 | 网络 | Maggie、Allen |  | D-待观察 |  |  | 1、南京的surface go2使用2号转接板出现一次
7 | 【充电】【手工测试】联想T480连接HL006，出现无法充电但是可以正常上网的现象（更换不同的充电头也无法上网）。 | 测试步骤： 1、联想T480插入HL006 2、观察网络和充电图标 预期测试结果：可以正常充电和上网 实际测试结果：可以正常上网，无法充电 复现频率：4/5 | 网络 | Allen |  | C-一般 |  |  | 绿联转接板也有此问题
8 | 【充电】【手工测试】TT1001上连HL006并使用PD充电，无法上网 | 测试步骤： 1、TT1001插入HL006，并使用任意品牌快充头给HL006供电 2、观察网络和充电图标 预期测试结果：可以正常充电和上网 实际测试结果：充电正常，无法通过HL006上网，此时TD191蓝灯闪烁 复现频率：5/5 | 网络 | Allen |  | C-一般 |  |  | 绿联转接板也有此问题
9 | 【上网】【手工测试】在Yuga 11e 上出现一次无法上网，期间无法恢复 | 测试步骤： 1、交替无规律连接PD线、平板C口和上网A口 预期测试结果：正常上网和充电 实际测试结果：在Yuga 11e出现无法上网后，更换其他的hl006转接线也无法恢复， 需使用绿联转接线连接一次Yuga电脑后，HL006转接板才能在Yuga电脑上恢复上网功能。 复现频率：出现一次 | 网络 | chole |  | A-致命
10 | 【191驱动】【手工测试】surface go上安装191驱动，然后插入hl006，驱动管理器显示异常。 | 测试步骤： 1、打开surface go安装191驱动 2、插入191，检查设备管理器 预期测试结果：设备显示正常 实际测试结果：设备显示异常，有黄色感叹号。 复现频率：5/5 | 191驱动 | Allen |  | C-一般
1 | 【充电】【手工测试】surface go2电量小于20%时，使用三星15W充电头充电上网，surface go2上网卡顿 | 测试步骤： 1、surface go2电量小于20% 2、使用三星15W充电头充电上网 预期测试结果：surface go2上网正常，不卡顿 实际测试结果：surface go2上网卡顿 复现频率：5/5 备注：使用华为和belkin转接头充电时，surface go2未进行充电，surface go2上网不卡顿；换TD191有同样现象 | 充电器 | Chris |  | B-严重
2 | 【上网】【手工测试】surface go原装充电器和hl006充电器一起插入，会导致surface go无法上网（原装充电器拔掉可以正常上网）。 | 测试步骤： 1、surface go原装充电器和hl006充电器一起插入 预期测试结果：设备可以正常上网 实际测试结果：设备无法上网。 复现频率：4/5 | 充电器 | Allen |  | C-一般
3 | 【上网】【手工测试】hl006插入充电器，机器断网一段时间后恢复。 | 测试步骤： 1、hl006插入充电器 预期测试结果：设备可以正常上网 实际测试结果：设备断网一段时间后恢复。 复现频率：5/5 备注：hl006+191插入充电器设备不重启 | 充电器 | Allen、chirs、bessy |  | A-致命