## 测试结果
软件测试结果
测试时间
测试机型 | SLT868Q 美格CPE(CAT16+VOLTE)
软件版本 | SLT868Q_EQ100_C242_V0302
硬件版本号 | SLT868Q_MB_V1.00
样机情况 | 3pcs
测试策略 | 1)本次只对3台样机进行功能检查，确保无硬件功能不良 2)3台机器软件版本和上周测试的版本一致，不再重复测试软件功能，只对修订说明书再次检查
测试人
测试故障数 | 1A5B1C
备注 | 1.需求应答表上SMS、USSD功能，样机不支持，已通知供应商更改应答表，涉及协议部分应答我司无法测试，由供应商完成验证； 2.UPNP、TR069、DMZ、端口转发功能受限于环境，我司无法测试，由供应商验证；

## 测试分工
模块 | 测试人 | 备注
基本功能摸底 | Allen、Maggie、Chris
WIFI | 本版本软件无修改，只进行样机检查
WIFI性能
sim转RNDIS速率
wifi速率
用户说明书检查 | Allen、Maggie | 模块负责人检查说明书中对应部分
快速指南 | Chris

## 基本功能摸底
项目信息 |  | 支持频段：LTE: B1/B3/B5/B7/B8/B20/B41 WCDMA: B1/B5/B8 webui：http://192.168.1.1 用户名和密码：admin/admin
| 测试菜单 | 测试项 | 要求 | 测试结果 | 备注
1 | 基本功能 | 软件版本检查
2 |  | 版本升级 | 不测
3 |  | 硬件版本检测 | 目前不对
4 |  | IMEI号检查
5 |  | SN号检查 | 机身标贴和webui显示一致
6 |  | MAC地址 | 机身标贴和webui显示一致
7 |  | 配置检查
8 |  | 我司logo检查 | 机身、包装盒和webui上均为我司Logo，不能出现合作公司logo
9 |  | 开机检查
10 |  | 开机速度
11 |  | 关机速度
12 |  | SIM卡识别(三大运营商卡) | 不支持热插拔
13 |  | 无卡模式
14 |  | 电源充电器 | 充电器标贴为英文，充电器符合目标市场要求，比如美国用美标充电器，欧洲用欧标充电器
15 |  | 异常测试
16 |  | 开机
17 |  | 关机
18 | Home&状态信息 | 登陆 | 各个页面均需检查网页布局
19 |  | 网络信息 | 插入不同运营商测试卡，运营商显示正确、IP地址等都显示正确
20 |  | WIFI信息正确 | 初始SSID和密码和标贴一致
21 |  | 客户端信息 | 显示正确
22 |  | 设备信息 | IMEI、SN等与标贴一致
23 |  | 设备状态
24 | LTE网络 | 开关数据连接
25 |  | 手动/自动找网
26 |  | LTE设置
27 |  | APN管理
28 |  | RF参数信息 | RSRP、SINR和实际相符，与对比机在同一地点对比
29 |  | PIN码管理
30 | WLAN | 基本设置
31 |  | 高级设置
32 |  | 2.4Gwifi | 802.11 a/b/g/n都ok
33 |  | 5Gwifi | 802.11 a/n/ac都ok
34 |  | WIFI MAC地址过滤 | 设置白名单和黑名单后都能成功过滤
35 | VOLTE | VOIP设置
36 |  | 注册状态
37 |  | 电话号码显示
38 |  | 4G通话 | 三大运营商卡都需要测试
39 |  | 紧急呼叫
40 |  | 呼叫转移 | 若不支持请忽略
41 |  | 呼叫保持 | 若不支持请忽略
42 |  | 弱信号区进行通话测试 | 可以到地下车库测试下
43 | 安全 | MAC过滤
44 |  | IP过滤
诊断
45 |  | 端口转发 | 无法测试，供应商验证
46 |  | DMZ
48 |  | UPnP
49 | 管理 | NTP | 时间同步正确
50 |  | 设备信息 | IMEI、SN等与标贴一致
51 |  | 设备状态
52 |  | 统计 | 上传和下载数据量和实际使用量吻合
53 |  | system log
54 |  | system Admin | 密码修改成功
55 |  | 升级
56 |  | 重启&恢复出厂
57 | 指示灯和按键 | POWER LED
58 |  | LTE LED
59 |  | WAN/LAN灯
60 |  | WLAN LED
61 |  | 信号强度标识
62 |  | POWER 键
63 |  | WPS
64 |  | USB口
65 |  | Reset键
66 | 稳定性 | 信号稳定性 | 有无掉网
67 |  | wifi稳定性 | 辅测机连接无断连或者断网
68 | 速率测试 | SIM转lan速率 | 结果填后面TAB页 | 本版本不测试
69 |  | WIFI速率 | 结果填后面TAB页
70 | 压力测试 | 开关机压力测试 | 开关机10次
71 |  | 压力卡插拨
72 |  | 长时间挂网 (电脑连设备的WIFI,然后ping www.baidu.com -t) | 测一晚上
73 |  | 长时间挂网 (电脑通过网线连接设备，然后ping www.baidu.com -t) | 测一晚上

## WIFI
用例编号 | 测试项目 | 测试子项目 | 用例类型 | 用例级别 | 用例描述 | 预置条件 | 测试步骤 | 预期结果 | 测试指导 | 测试结果 | 备注
1 | 01_WiFi 2.4G设置 | 001_开关检查 | 1 | A | WIFI默认开关检查 | 默认设置 | 1.webui上检查WIFI开关、2.4G SSID、信道、信道带宽、密码、加密方式、模式等设置项； | 1.所有默认设置项和user manual以及spec保持一致； 2.WIFI SSID、密码和被测设备机身所贴一致； 3.各设置项支持参数和规格书、需求保持一致。 | 2.4G信道支持列表根据规格书和需求确定，各个国家支持信道不同； | pass
2 |  |  | 1 | A | 打开关闭WIFI | 准备多个辅测设备，包括PC、手机、平板等 | 1.登陆webui，打开wifi； 2.辅测设备(PC&手机&平板)搜索被测设备WIFI 2.4G SSID； 3.辅测设备连接被测设备wifi 2.4G ssid； 4.辅测设备通过连接的wifi热点进行数据业务（ping/http/ftp均可，若支持IPV6，则IPV6和IPV4均测试）； 5.webui上关闭2.4G wifi。 | 2.辅测设备能成功搜索到被测设备WIFI热点； 3.输入正确的密码后能成功连接此WIFI； 4.数据业务传输正常； 5.关闭成功，辅测机WIFI接入断开，辅测机搜不到被测设备2.4G SSID。 |  | pass
3 |  | 002_WIFI SSID设置 | 1 | A | 修改SSID名称 | 1.被测设备已打开WIFI； 2.辅测机已接入被测设备WIFI 2.4G SSID | 1.进入webui，修改wifi 2.4G SSID名称：合法字符、随机值； 2.查看wifi辅测机状态； 3.尝试重新搜索并接入； 4.数据业务（ping/http/ftp均可，若支持IPV6，则IPV6和IPV4均测试）； 5.重启被测设备； 6.登陆webui，查看2.4G SSID； 7.重复步骤4 | 1.修改SSID名称后保存成功(UI提示用户修改SSID后WIFI连接会断开，确认后，当前所有WIFI连接会断开，SSID修改成功)； 2.WIFI辅测机连接断开，无法自动接入； 3.WIFI复测机可搜索到修改的2.4G SSID，手动输入密码后可接入； 4.数据业务正常，设备接入信息显示正常； 5.重启被测设备后，辅测机能自动连上被测机SSID，SSID名称为修改后名称； 6.webui上2.4G SSID名称正确； 7.数据业务正常。 | WIFI名称合法字符：0-9 a-z A-Z ! # ()+- . / % = ? @ ^_ {} ¦ ~ 空格，且不能以空格开头或者结尾 | pass
4 |  |  | 1 | A | 修改SSID加密方式为open | 1.被测设备已打开WIFI； 2.辅测机已接入被测设备WIFI 2.4G SSID | 1.进入webui，修改wifi 2.4G加密方式以及密码非出厂默认； 2.WIFI辅测机再次接入； 3.进行数据业务（ping/http/ftp均可，若支持IPV6，则IPV6和IPV4均测试）； | 1.修改密码后所有辅测连接样机会断开； 2.WIFI辅测机使用新密码后可接入，查看接入的wifi热点加密方式和设置相符； 3.数据业务传输正常。 | 加密方式：open system、WPA-PSK、WPA2-PSK wifi密码：允许长度8-63位，允许字符集0-9、a-z、A-Z | pass
5 |  |  | 1 | A | 修改SSID加密方式以及密码 | 1.被测设备已打开WIFI； 2.辅测机已接入被测设备WIFI 2.4G SSID | 1.进入webui，修改wifi加密方式为open； 2.WIFI辅测机再次接入； 3.进行数据业务（ping/http/ftp均可，若支持IPV6，则IPV6和IPV4均测试）； | 1.修改时有提示语(例如：您确定要选择无安全或低安全设置作为您的身份验证方式？)，保存修改后，辅测机会断开； 2.WIFI辅测机无需输入密码能成功接入，辅测机上查看该热点安全性为无； 3.数据业务传输正常。 |  | pass
6 |  |  | 1 | B | 隐藏SSID | 1.被测设备已打开WIFI； 2.被测设备SSID广播设置为出厂默认； 3.辅测机已接入被测设备WIFI 2.4G SSID | 1.webui上设置隐藏2.4G SSID； 2.查看辅测机WiFi状态； 3.清空WiFi辅测机已保存网络列表； 4.WiFi辅测机搜索被测设备wifi 2.4G SSID; 5.WiFi辅测机手动添加网络：输入正确的2.4G SSID、加密方式以及密码； 6.重启被测设备； 7.查看WiFi辅测机状态。 | 1.设置成功(提示wifi连接会断开--是否有提示，根据项目需求定)； 2.WiFi辅测机上已接入的被测设备热点自动断开，刷新wifi热点列表，被测设备2.4G SSID不在列表中； 3.清空成功； 4.WiFi辅测机搜索不到该2.4G SSID； 5.手动添加成功； 7.设备重启成功，WiFi辅测机连接恢复。 |  | pass
7 |  | 003_信道设置 | 1 | A | 2.4G信道 | 1.被测设备已打开WIFI； 2.出厂默认设置； 3.准备wifi辅测机 | 1.webUI上查看2.4G默认信道； 2.遍历所有信道； 3.每个信道下，wifi辅测机均进入，进行数据传输 | 1.默认信道：Auto； 2.WiFi辅测机每个信道下都能接入成功，数据传输正常。 |  | pass
8 |  | 004_设备接入数 | 1 | B | 修改最大设备接入数 | 1.被测设备已打开WIFI； 2.准备多台辅测设备 | 1.查看WIFI 2.4G SSID最大设备接入数； 2.更改最大设备接入数为1、3、5、8等，使用辅测机连接WIFI 2.4G SSID进行验证； 3.接入的辅测设备进行数据业务（ping/http/ftp均可，若支持IPV6，则IPV6和IPV4均测试）； 4.重启被测设备，再次进行步骤2 | 1.界面当前最大设备接入数为出厂默认，和说明书中保持一致； 2.最大接入数设置成功，辅测机验证成功，若接入设备数超过设置的最大接入数，则再次增加辅测机连接，无法成功； 3.数据业务传输正常； 4.验证通过。 |  | n/a | webui上不显示最大设备接入数
9 |  | 005_AP隔离 | 1 | B | 开启AP隔离/访客网络隔离 | 1.被测设备已打开WIFI； 2.被测设备网络隔离功能关闭； 3.准备4台WiFi辅测机，辅测机支持wifi 2.4G以及5G | 1.webUI上开启网络隔离； 2.4台辅测机器依次接入被测设备2.4G wifi； 3.分别查看4台辅测机获取的IP地址； 4.4个辅测设备之间互ping IPV4地址； 5.4个辅测设备之间互ping IPV6地址； | 1.开启成功； 2.均接入成功； 3.4台设备获取IP地址均成功； 4.无法ping通； 5.无法ping通。 |  | n/a | 无此功能
10 |  |  | 1 | B | 关闭AP隔离/访客网络隔离 | 1.被测设备已打开WIFI； 2.被测设备网络隔离功能关闭； 3.准备4台WiFi辅测机，辅测机支持wifi 2.4G以及5G | 1.webUI上关闭网络隔离； 2.4台辅测机器依次接入被测设备2.4G wifi； 3.分别查看4台辅测机获取的IPV4以及IPV6地址； 4.4个辅测设备之间互ping IPV4地址； 5.4个辅测设备之间互ping IPV6地址； | 1.开启成功； 2.均接入成功； 3.4台设备获取IP地址均成功； 4.ping响应正常； 5.ping响应正常； |  | n/a | 无此功能
11 | 02_WiFi 5G设置 | 001_开关检查 | 1 | A | WIFI默认开关检查 |  | 1.webui上检查WIFI开关、5G SSID、信道、模式、密码、加密方式等设置项； | 1.所有默认设置项和user manual以及spec保持一致； 2.WIFI SSID、密码和被测设备机身所贴一致； 3.各设置项支持参数和规格书、需求保持一致。 | 5G信道支持列表根据规格书和需求确定，各个国家支持信道不同；国内测试时注意默认信道，若默认信道是中国不支持信道，则会出现无法上网问题，测试时选择中国支持信道进行测试（中国支持信道自行百度） | fail | 5G信道未屏蔽雷达信道，100-112中国不支持
12 |  |  | 1 | A | 打开关闭WIFI | 准备多个辅测设备，包括PC、手机、平板等 | 1.登陆webui，打开wifi； 2.辅测设备(PC&手机&平板)搜索被测设备WIFI 5G SSID； 3.辅测设备连接被测设备WIFI 5G SSID； 4.辅测设备通过连接的wifi热点进行数据业务（ping/http/ftp均可，若支持IPV6，则IPV6和IPV4均测试）； 5.webui上关闭wifi。 | 2.辅测设备能成功搜索到被测设备WIFI 5G热点； 3.输入正确的密码后能成功连接此WIFI； 4.数据业务传输正常； 5.关闭成功，辅测机WIFI接入断开，辅测机搜不到被测设备WIFI 5G SSID。 |  | pass
13 |  | 002_WIFI SSID设置 | 1 | A | 修改SSID名称 | 1.被测设备已打开WIFI； 2.辅测机已接入被测设备WIFI 5G SSID | 1.进入webui，修改WIFI 5G SSID名称：合法字符、随机值； 2.查看wifi辅测机状态； 3.尝试重新搜索并接入； 4.数据业务（ping/http/ftp均可，若支持IPV6，则IPV6和IPV4均测试）； 5.重启被测设备； 6.登陆webui，查看WIFI 5G SSID； 7.重复步骤4 | 1.修改SSID名称后保存成功(UI提示用户修改SSID后WIFI连接会断开，确认后，当前所有WIFI连接会断开，SSID修改成功)； 2.WIFI辅测机连接断开，无法自动接入； 3.WIFI复测机可搜索到修改的SSID，手动输入密码后可接入； 4.数据业务正常，设备接入信息显示正常； 5.重启被测设备后，辅测机能自动连上被测机SSID，SSID名称为修改后名称； 6.webui上SSID名称正确； 7.数据业务正常。 | WIFI名称合法字符：0-9 a-z A-Z ! # ()+- . / % = ? @ ^_ {} ¦ ~ 空格，且不能以空格开头或者结尾 | pass
14 |  |  | 1 | A | 修改SSID加密方式为open | 1.被测设备已打开WIFI； 2.辅测机已接入被测设备WIFI 5G SSID | 1.进入webui，修改wifi加密方式以及密码非出厂默认； 2.WIFI辅测机再次接入； 3.进行数据业务（ping/http/ftp均可，若支持IPV6，则IPV6和IPV4均测试）； | 1.修改密码后所有辅测连接样机会断开； 2.WIFI辅测机使用新密码后可接入，查看接入的wifi热点加密方式和设置相符； 3.数据业务传输正常。 | 加密方式：open system、WPA-PSK、WPA2-PSK wifi密码：允许长度8-63位，允许字符集0-9、a-z、A-Z | pass
15 |  |  | 1 | A | 修改SSID加密方式以及密码 | 1.被测设备已打开WIFI； 2.辅测机已接入被测设备WIFI SSID | 1.进入webui，修改WIFI 5G SSID加密方式为open； 2.WIFI辅测机再次接入； 3.进行数据业务（ping/http/ftp均可，若支持IPV6，则IPV6和IPV4均测试）； | 1.修改时有提示语(例如：您确定要选择无安全或低安全设置作为您的身份验证方式？)，保存修改后，辅测机会断开； 2.WIFI辅测机无需输入密码能成功接入，辅测机上查看该热点安全性为无； 3.数据业务传输正常。 |  | pass
16 |  |  | 1 | B | 隐藏SSID | 1.被测设备已打开WIFI； 2.被测设备SSID广播设置为出厂默认； 3.辅测机已接入被测设备WIFI 5G SSID | 1.webui上设置隐藏WIFI 5G SSID； 2.查看辅测机WiFi状态； 3.清空WiFi辅测机已保存网络列表； 4.WiFi辅测机搜索被测设备WIFI 5G SSID; 5.WiFi辅测机手动添加网络：输入正确的SSID、加密方式以及密码； 6.重启被测设备； 7.查看WiFi辅测机状态。 | 1.设置成功(提示wifi连接会断开--是否有提示，根据项目需求定)； 2.WiFi辅测机上已接入的被测设备热点自动断开，刷新wifi热点列表，被测设备WIFI 5G SSID不在列表中； 3.清空成功； 4.WiFi辅测机搜索不到该5G SSID； 5.手动添加成功； 7.设备重启成功，WiFi辅测机连接恢复。 |  | pass
17 |  | 003_信道设置 | 1 | A | 5G信道 | 1.被测设备已打开WIFI； 2.出厂默认设置； 3.准备wifi辅测机 | 1.webUI上查看5G默认信道； 2.遍历所有信道； 3.每个信道下，wifi辅测机均进入，进行数据传输 | 1.默认信道：Auto； 2.WiFi辅测机每个信道下都能接入成功，数据传输正常。 |  | fail | 选择52-112信道，辅助机无法连接或扫描不到SSID
18 |  | 004_设备接入数 | 1 | B | 修改最大设备接入数 | 1.被测设备已打开WIFI； 2.准备多台辅测设备 | 1.查看WIFI 5G SSID最大设备接入数； 2.更改最大设备接入数为1、3、5、8等，使用辅测机连接WIFI 5G SSID进行验证； 3.接入的辅测设备进行数据业务（ping/http/ftp均可，若支持IPV6，则IPV6和IPV4均测试）； 4.重启被测设备，再次进行步骤2 | 1.界面当前最大设备接入数为出厂默认，和说明书中保持一致； 2.最大接入数设置成功，辅测机验证成功，若接入设备数超过设置的最大接入数，则再次增加辅测机连接，无法成功； 3.数据业务传输正常； 4.验证通过。 |  | n/a | 无此功能
19 |  | 005_AP隔离 | 1 | B | 开启AP隔离/访客网络隔离 | 1.被测设备已打开WIFI； 2.被测设备网络隔离功能关闭； 3.准备4台WiFi辅测机，辅测机支持wifi 2.4G以及5G | 1.webUI上开启网络隔离； 2.4台辅测机器依次接入被测设备5G wifi； 3.分别查看4台辅测机获取的IP地址； 4.4个辅测设备之间互ping IPV4地址； 5.4个辅测设备之间互ping IPV6地址； | 1.开启成功； 2.均接入成功； 3.4台设备获取IP地址均成功； 4.无法ping通； 5.无法ping通。 |  | n/a | 无此功能
20 |  |  | 1 | B | 关闭AP隔离/访客网络隔离 | 1.被测设备已打开WIFI； 2.被测设备网络隔离功能关闭； 3.准备4台WiFi辅测机，辅测机支持wifi 2.4G以及5G | 1.webUI上关闭网络隔离； 2.4台辅测机器依次接入被测设备5G wifi； 3.分别查看4台辅测机获取的IPV4以及IPV6地址； 4.4个辅测设备之间互ping IPV4地址； 5.4个辅测设备之间互ping IPV6地址； | 1.开启成功； 2.均接入成功； 3.4台设备获取IP地址均成功； 4.ping响应正常； 5.ping响应正常； |  | n/a | 无此功能
21 | 04_接入设备管理 | 001_接入设备管理 | 1 | B | WIFI接入设备查看 | 1.被测设备已开机； 2.准备多台WiFi辅测机，包括PC、手机、平板； | 1.WiFi辅测机已接入被测设备； 2.登陆webui查看wifi已连设备列表； | 1.接入成功； 2.WiFi接入设备数正确，接入的辅测机信息显示正确： 设备名称：和被测设备型号能对上，若获取不到留白或者用"-"代替 连接设备的IP地址：显示正确 MAC地址：显示正确 其它信息。。。各个项目显示信息不一样，实际以项目实现为准，测试时关注显示信息是否准确 |  | pass
22 |  |  | 1 | B | WiFi接入、断开设备实时更新 | 1.被测设备已开机； 2.准备5台以上WiFi辅测机，包括PC、手机、平板； | 1.WiFi辅测机均已接入被测设备； 2.登陆webui查看wifi已连设备列表； 3.断开两台WiFi辅测机与被测设备连接； 4.将断开的某一台WiFi辅测机再次与被测设备连接。 | 2.WiFi接入设备数正确，接入的辅测机信息显示正确； 3.接入设备列表中断开的WiFi辅测机从列表中实时删除，设备接入数减少2； 4.接入设备列表中及时增加了刚连接的WiFi辅测机，设备数加1。 |  | pass | 4台设备连接正常
23 | 05_WiFi热点静置 | 001_WiFi热点静置 | 5 | B | WiFi未接入，静置15分钟(至少两台设备，各测3-5次) | 1.被测设备已开机； 2.被测设备若支持WiFi Bandsteering需关闭； 3.至少两台被测设备，均无任何WiFi终端接入。 | 1.辅测机扫描所有被测设备SSID； 2.等待15分钟，其中每间隔3-5分钟，重复步骤1 3.重复执行该用例3-5次 | 1.所有被测设备WiFi 2.4G以及5G SSID均能扫描到； 2.步骤2-3中，未接入，静置期间，各被测设备WiFi 2.4G以及5G SSID均能扫描到 |  | pass | 5G需选择支持的信道才能扫描到SSID
24 |  |  | 5 | B | WiFi 2.4G以及5G均已接入，静置15分钟(至少两台设备，各测3-5次) | 1.被测设备已开机； 2.被测设备若支持WiFi Bandsteering需关闭； 3.至少两台被测设备，均已有WiFi 2.4G以及 5G辅测机接入。 | 1.辅测机扫描所有被测设备SSID； 2.等待15分钟，其中每间隔3-5分钟，重复步骤1 3.重复执行该用例3-5次 | 1.所有被测设备WiFi 2.4G以及5G SSID均能扫描到； 2.步骤2-3中，已有接入，静置期间，各被测设备WiFi 2.4G以及5G SSID均能扫描到 |  | pass | 5G需选择支持的信道才能扫描到SSID
25 | 05_信道避让 | 001_仪表检测 | 2 | B | wifi和lte信道干扰检测 | 1.CMW500仪器 | 1.使用CMW500仪表，设置好LTE的Band、频道； 2.查看被测设备wifi信道 | 2.被测设备wifi信道自动合适信道。 |  | n/a
26 |  | 002_实际环境检测 | 1 | B | LTE信道对WIFI速率影响 | 1.准备所有支持频段的测试卡 | 1.插入电信卡，分别在办公室、地下车库、家中、马路上各个区域进行wifi测速； 2.插入移动、联通卡(若频段支持)，分别进行步骤1测试； | 1-2.LTE不同频段和频道下，wifi信道都自动选择到合适信道，wifi网速和对比机在相同地点相比，无明显差异； |  | fail | 5Gwifi信道为auto时，有时候无法连接或扫描不到SSID 移动5Gwifi强场网络下，下载速率与领佳cat12机器相差较大
27 |  |  | 4 | C | WIFI热点干扰LTE检查 | 1.准备所有支持频段的测试卡 | 1.办公室测试区域设置较多wifi 2.4G热点； 2.被测设备插入SIM卡进行正常上网测试； | 2.上网无异常，不会出现掉网现象。 |  | pass
28 | 06_WPS | 001_PBC | 1 | A | 按键PBC | 1.被测设备正常开机，wifi默认设置 2.WIFI辅测机支持WPS （一般Android9之后的手机都不支持WPS功能了，南京办公室的中兴远航手机支持WPS功能） | 1.按下被测设备的WPS按键，开启WPS功能； 2.2分钟之内，开启WIFI辅测机的WPS； | 1.被测设备的PBC功能可正常开启(部分设备WPS激活时WIFI灯闪烁，具体现象请查看需求或者规格书)； 2.WIFI辅测机连接被测设备wifi SSID成功 （中兴远航4：设置-WLAN-高级-WPS按钮） 备注：如果被测设备支持2.4G和5G WIFI，需要分别测试，但是目前我司还没有既支持5G又支持WPS功能的辅测设备，测试时需备注 | 知识点：PBC - Push ButtonConfiguration 这个是不需要密码的方式 | n/a | 无PBS
29 |  |  | 1 | B | WebUI WPS PBC | 1.被测设备正常开机 2.WIFI辅测机支持WPS | 1.登陆webUI，打开WPS； 2.开启界面WPS PBC，选中WPS按钮，选择开始； 3.2分钟之内，开启WIFI辅测机的WPS。 | 2.成功开启webui上PBC功能； 3.WIFI辅测机连接被测设备wifi SSID成功。 |  | n/a | 无PBS
30 |  | 002_webUI WPS | 1 | B | WebUI WPS PIN | 1.被测设备正常开机，wifi默认设置 2.WIFI辅测机支持WPS | 1.开启WIFI辅测机WPS PIN，获取PIN码； 2.2分钟内，被测设备webUI上进入WPS设置，WPS联机模式选择客户端PIN码，输入步骤1中的PIN码； 3.查看WIFI辅测机状态； 4.查看webui上WPS连接状态。 | 3.webui显示动态的状态，从开始到成功，此时WIFI辅测机连接被测设备SSID成功； 4.webUI上WPS连接状态成功。(webUI上连接状态如何显示根据项目需求而定) |  | n/a | 无WPS PIN码
31 |  |  | 2 | C | WebUI WPS PIN错误 | 1.被测设备正常开机，wifi默认设置 2.WIFI辅测机支持WPS | 1.开启WIFI辅测机WPS PIN，获取PIN码； 2.2分钟内，被测设备webUI上进入WPS设置，WPS联机模式选择客户端PIN码，输入错误的PIN码； 3.查看WIFI辅测机状态； 4.查看webui上WPS连接状态。 | 3.2分钟超时，WiFi辅测机仍未接入被测设备，并显示WPS未能成功启动； 4.webUI上WPS连接状态一直在进行中，最终显示失败或者超时。(webUI上连接状态如何显示根据项目需求而定) |  | n/a | 无WPS PIN码
32 |  |  | 2 | C | WebUI PIN码输入校验：长度 | 1.被测设备正常开机，wifi默认设置 | 1.webUI上进入WPS设置，输入PIN码：小于4位的数字； 2.输入PIN码：输入8位的数字； | 1.步骤1、2中均无法提交； 2.PIN码是随机产生的8位数字，其它长度以及非数字的字符均不合法，无法提交。 |  | n/a | 无WPS PIN码
33 |  | 003_WPS的限制 | 1 | B | WPS的限制：设备接入数 | 1.被测设备正常开机，wifi默认设置 2.两台WIFI辅测机STA1和STA2均支持WPS | 1.激活被测设备的WPS（按键或webui PBC）； 2.2分钟内，开启STA1侧的WPS； 3.2分钟内，开启STA2侧的WPS。 | 1.激活WPS成功； 2.STA1接入被测设备成功； 3.STA2不能接入被测设备。 |  | pass | STA1侧连接成功后，WPS关闭，STA2不能连接
34 |  |  | 1 | B | WPS的限制：激活时间 | 1.被测设备正常开机，wifi默认设置 2.WIFI辅测机支持WPS | 1.激活被测设备的WPS（按键或webui PBC）； 2.2分钟后，开启WiFi辅测机的WPS | 1.激活WPS成功； 2.超过2分钟限制，被测设备去激活，WIFI辅测机不能接入被测设备。 |  | pass
35 |  |  | 2 | B | WPS的限制：不允许二次激活 | 1.被测设备正常开机，wifi默认设置 2.WIFI辅测机支持WPS | 1.激活被测设备的WPS（按键）； 2.2分钟内，webUI上再次尝试激活WPS。 | 2.被测设备通过按键激活WPS后，2分钟内，webui上WPS连接状态变为进行中，界面无法再次进行WPS操作。 |  | n/a | webui上不显示WPS连接状态，不能激活WPS
36 |  |  | 2 | B | WPS的限制：隐藏SSID | 1.被测设备正常开机，wifi默认设置 2.WIFI辅测机支持WPS | 1.webUI上设置隐藏SSID； 2.按下被测设备WPS按键，观察被测设备； 3.2分钟内，开启WIFI辅测机的WPS； 4.webUI上打开WPS功能。 | 1.设置成功； 2.被测设备WPS功能无法激活(部分设备WPS激活时WIFI灯闪烁，而此时无法激活，WIFI灯不会闪烁)； 3.辅测机无法接入被测设备WIFI； 4.webUI上WPS功能被关闭，手动打开时提示需要先禁用隐藏SSID功能才能使用WPS功能。 |  | pass | wifi不能连接
37 |  |  | 3 | C | WPS的限制：WIFI关闭 | 1.被测设备正常开机，wifi默认设置 2.WIFI辅测机支持WPS | 1.关闭被测设备WIFI； 2.按下被测设备WPS按键，观察被测设备； 3.2分钟内，开启WIFI辅测机的WPS； 4.webUI上打开WPS功能。 | 2.被测设备WPS功能无法激活(部分设备WPS激活时WIFI灯闪烁，而此时无法激活，WIFI灯不会闪烁)； 3.辅测机无法接入被测设备WIFI； 4.无法打开，提示只有在WIFI打开时才能设置WPS。 |  | pass | wifi灯不亮，不能连接

## WIFI性能
用例编号 | 测试项目 | 测试子项目 | 用例类型 | 用例级别 | 用例描述 | 预置条件 | 测试步骤 | 预期结果 | 测试指导 | 测试结果 | 备注
1 | 03_WIFI性能 | 001_最大用户数接入 | 4 | A | 多SSID接入 | 1、被测设备已开启WIFI 2.4G Guest SSID; 2、被测设备已开启WIFI 5G Guest SSID（如不支持，忽略）； 2、M台辅测设备，包括手机、平板、PC | 1、测试设备开机，wifi功能开启； 2、webui上更改最大设备接入数为最大M； 2、M台辅测设备依次接入测试设备SSID,第1M+1台设备再次接入测试设备SSID； 3、M台辅测机均进行数据业务； | 2、M台辅测设备都能接入测试设备wifi SSID，第M+1台接入时无法接入，达到最大接入限制； 3、M台辅测设备均能进行数据业务； 备注：若被测设备2.4G和5G都支持，需要分别测试 | 各项目最大设备接入数不一致，实际根据需求或者规格书测试(塔上MIFI最大连接数10个) | pass | webUI上无最大设备接入数 同时连接6台设备正常
2 |  | 002_挂网测试 | 4 | B | 多SSID性能 | 1、被测设备已开启WIFI 2.4G Guest SSID; 2、被测设备已开启WIFI 5G Guest SSID（如不支持，忽略）； 3、WIFI辅测机：支持2.4G和5G（至少4台） | 1、四台辅测机分别接入被测设备SSID； 2、四台辅测机均进行WAN侧数据传输； 3、持续挂机12小时。 | 1、均接入成功； 2、数据传输均正常； 3、持续挂机期间，辅测机均数据传输正常、被测设备无死机、重启、严重发热、WiFi断开、性能严重下降等异常现象。 备注：若被测设备2.4G和5G都支持，需要分别测试 |  | pass
3 |  | 003_wifi速率测试 | 4 | B | 强信号下wifi速率测试 | 1、被测设备已开启WIFI 2.4G Guest SSID; 2、被测设备已开启WIFI 5G Guest SSID（如不支持，忽略）； 3、WIFI辅测机：2台 4、辅测机离被测设备1-3米 | 1、2台辅测机器连上被测设备SSID； 2、两台辅测机器分别通过speedtest测速网站或者app进行测速 | 2、速率不差于对比机器 备注：可以和路由器对比，2.4G和5G分别测试 |  | fail | 移动5Gwifi强场网络下，下载速率与领佳cat12机器相差较大
4 |  | 004_wifi拉锯测试 | 4 | B | 分别在10米、20米、30米等距离下测速 | 1、被测设备已开启WIFI 2.4G Guest SSID; 2、被测设备已开启WIFI 5G Guest SSID（如不支持，忽略）； 3、WIFI辅测机：1台 | 1、辅测机连上被测设备SSID； 2、辅测设备不断远离被测设备，10米、20米、30米、40米，直到无法连接上，分别在各个点用speedtest或者app进行测速； | 2、记录各距离下速率 |  | pass | 2.4G远距离相比近距离速率下降较多 5G的速率变化不大

## 不同距离wifi速率
2.4G | 10米 |  | 20米 |  | 30米
测试次数 | DL | UL | DL | UL | DL | UL
1 | 38.28 | 21.98 | 20.29 | 9.89 | 20.89 | 4.97
2 | 36.73 | 14.25 | 20.62 | 6.44 | 17.64 | 6.85
3 | 34.66 | 20.71 | 24.09 | 6.51 | 20.9 | 5.83
4 | 35.25 | 15.61 | 20.53 | 8.29 | 21.72 | 6.09
5 | 40.56 | 20.81 | 23.5 | 13.38 | 18.49 | 2.37
AVG | 37.096 | 18.672 | 21.806 | 8.902 | 19.928 | 5.222
5G | 10米 |  | 20米 |  | 30米
测试次数 | DL | UL | DL | UL | DL | UL
1 | 59.02 | 47.41 | 52.35 | 47.19 | 60.79 | 41.32
2 | 60.65 | 40.55 | 53 | 45.65 | 60.22 | 47.92
3 | 59.43 | 45.25 | 54.5 | 41.4 | 56.97 | 43.2
4 | 52.28 | 44.57 | 51.81 | 38.35 | 61.36 | 42.24
5 | 51.23 | 46.7 | 52.43 | 45.18 | 62.76 | 40.6
AVG | 56.522 | 44.896 | 52.818 | 43.554 | 60.42 | 43.056

## sim转RNDIS速率
LTE规格： 4G LTE-CAT 16 FDD-LTE(DL/UL) 10000Mbps/50Mbps DC-HSPA+ (DL/UL) 42/5.76Mbps 备注：该机器为cat16，需要和领佳CAT12 CPE进行速率对比，理论上CAT16速率优于CAT12机器。实际是否能达到CAT16指标，需要在实验室用仪表进行测试
测试方法：通过网线连接PC，测试机和对比机在相同频段，使用speedtest网站测试
|  | 样机1 IMEI：862211041804469 |  | 领佳CPE IMEI：861293060003745 |  | 样机/领佳
电信测试点 | 测试次数 | DL | UL | DL | UL | DL | UL
-72db≤RSRP≤-68db SINR：20-24 强场 | 1 | 109.62 | 41.1 | 115.79 | 42.45 | 97.87% | 90.02%
| 2 | 113.44 | 38.23 | 120.11 | 42.56
| 3 | 111.17 | 38.01 | 111.64 | 44.18
| 4 | 129.16 | 40.31 | 126.31 | 43.07
| 5 | 125.51 | 37.2 | 127.89 | 44.18
| AVG | 117.78 | 38.97 | 120.348 | 43.288
测试方法：通过网线连接PC，测试机和对比机在相同频段，使用speedtest网站测试
|  | 样机1 IMEI：862211041804469 |  | 领佳CPE IMEI：861293060003745 |  | 样机/领佳
移动测试点 | 测试次数 | DL | UL | DL | UL | DL | UL
-74db≤RSRP≤-70db SINR：10-25 强场 | 1 | 37.23 | 11.52 | 44.15 | 11.07 | 80.7% | 123.5%
| 2 | 32.07 | 13.73 | 44.94 | 11.18
| 3 | 38.88 | 14.17 | 43.53 | 11
| 4 | 33.69 | 11.58 | 42.14 | 13.9
| 5 | 36.23 | 18.51 | 45.94 | 9.13
| AVG | 35.62 | 13.902 | 44.14 | 11.256
测试方法：通过网线连接PC，测试机和对比机在相同频段，使用speedtest网站测试
|  | 样机1 IMEI：862211041804469 |  | 领佳CPE IMEI：861293060003745 |  | 样机/领佳
联通测试点 | 测试次数 | DL | UL | DL | UL | DL | UL
-71db≤RSRP≤-65db SINR：17-20 强场 | 1 | 29.94 | 41.7 | 27.06 | 33.12 | 105.3% | 137.5%
| 2 | 28.44 | 40.08 | 26.25 | 34.48
| 3 | 28.41 | 42.08 | 24.43 | 28.27
| 4 | 26.44 | 44.6 | 26.57 | 28.67
| 5 | 26.73 | 42.62 | 28.57 | 28.94
| AVG | 27.992 | 42.216 | 26.576 | 30.696
结论：移动B41下，美格CPE下载速率差于领佳CPE 19%

## 2.4Gwifi速率
测试方法：PC连接被测设备WIFI SSID，测试机和对比机在相同频段，使用speedtest网站测试
|  | 样机1 IMEI：862211041804469 |  | 领佳CPE IMEI：861293060003745 |  | 样机/领佳
电信卡 | 测试次数 | DL | UL | DL | UL | DL | UL
-71db≤RSRP≤-69db SINR：20-23 强场 | 1 | 45.1 | 33.1 | 47.19 | 37.59 | 104.1% | 106.5%
| 2 | 44.02 | 41.05 | 45.24 | 40.14
| 3 | 45.96 | 45.69 | 47.85 | 38.28
| 4 | 51.18 | 46.48 | 49.7 | 41.65
| 5 | 58.45 | 42.3 | 45.1 | 38.27
| AVG | 48.942 | 41.724 | 47.016 | 39.186
测试方法：PC连接被测设备WIFI SSID，测试机和对比机在相同频段，使用speedtest网站测试
|  | 样机1 IMEI：862211041804469 |  | 领佳CPE IMEI：861293060003745 |  | 样机/领佳
移动卡 | 测试次数 | DL | UL | DL | UL | DL | UL
-76db≤RSRP≤-66db SINR：9-25 强场 | 1 | 29.38 | 7.42 | 36.34 | 12.5 | 97.12% | 47.4%
| 2 | 27.85 | 6.4 | 33.44 | 17.57
| 3 | 36.61 | 7.01 | 34.48 | 17.35
| 4 | 37 | 5.17 | 34.67 | 17.96
| 5 | 35.65 | 9.72 | 32.49 | 9.98
| AVG | 33.298 | 7.144 | 34.284 | 15.072
测试方法：PC连接被测设备WIFI SSID，测试机和对比机在相同频段，使用speedtest网站测试
|  | 样机1 IMEI：862211041804469 |  | 领佳CPE IMEI：861293060003745 |  | 样机/领佳
联通卡 | 测试次数 | DL | UL | DL | UL | DL | UL
-72db≤RSRP≤-64db SINR：14-22 强场 | 1 | 26.72 | 47.76 | 26.13 | 22.05 | 105.9% | 127.6%
| 2 | 27.14 | 46.86 | 22.4 | 40.59
| 3 | 28.99 | 36.49 | 26.32 | 36.99
| 4 | 27.95 | 39.94 | 27.73 | 38.65
| 5 | 27.73 | 48.57 | 28.21 | 33.82
| AVG | 27.706 | 43.924 | 26.158 | 34.42

## 5Gwifi速率
测试方法：PC连接被测设备WIFI SSID，测试机和对比机在相同频段，使用speedtest网站测试
|  | 样机1 IMEI：862211041804469 |  | 领佳CPE IMEI：861293060003745 |  | 样机/领佳
电信卡 | 测试次数 | DL | UL | DL | UL | DL | UL
-70db≤RSRP≤-68db SINR：20-23 强场 | 1 | 101.13 | 48.89 | 107.12 | 30.6 | 114.6% | 207.3%
| 2 | 105.57 | 47.46 | 93.79 | 23.95
| 3 | 121.38 | 49.04 | 98.3 | 19.79
| 4 | 108.51 | 44.82 | 94.55 | 16.47
| 5 | 122.3 | 45.77 | 94.14 | 23.05
| AVG | 111.778 | 47.196 | 97.58 | 22.772
测试方法：PC连接被测设备WIFI SSID，测试机和对比机在相同频段，使用speedtest网站测试
|  | 样机1 IMEI：862211041804469 |  | 领佳CPE IMEI：861293060003745 |  | 样机/领佳
移动卡 | 测试次数 | DL | UL | DL | UL | DL | UL
-76db≤RSRP≤-74db SINR：8-24 强场 | 1 | 32.63 | 11.06 | 44.84 | 11.33 | 72.97% | 152.4%
| 2 | 30.37 | 28.44 | 41.64 | 9.72
| 3 | 30.9 | 15.85 | 41.42 | 10.35
| 4 | 29.51 | 16.17 | 42.08 | 9.96
| 5 | 30.88 | 12.55 | 41.47 | 13.82
| AVG | 30.858 | 16.814 | 42.29 | 11.036
测试方法：PC连接被测设备WIFI SSID，测试机和对比机在相同频段，使用speedtest网站测试
|  | 样机1 IMEI：862211041804469 |  | 领佳CPE IMEI：861293060003745 |  | 样机/领佳
联通卡 | 测试次数 | DL | UL | DL | UL | DL | UL
-71db≤RSRP≤-65db SINR：15-22 强场 | 1 | 28.33 | 47.12 | 26.84 | 35.23 | 99.95% | 117.8%
| 2 | 30.05 | 44.68 | 32.4 | 39.28
| 3 | 30.13 | 45.07 | 31.14 | 39.4
| 4 | 30.95 | 45.06 | 26.88 | 44.05
| 5 | 28.63 | 47.27 | 30.91 | 36.62
| AVG | 29.618 | 45.84 | 29.634 | 38.916

## 样机检查
检查项 | 结果
| 机器1 IMEI:862211041804360 | 机器2 IMEI:862211041804469 | 机器3 IMEI:
外观检查
电源
开关机检查
LAN口检查(3个口都需要检查)
WAN口检查
SIM卡识别正常(不支持热插拔)
SIM转RNDIS，上网正常，关注信号
WIFI
WPS
RESET
VOLTE(使用任意运营商卡打电话)
LED灯显(PWR ,WIFI, Net, WAN, LAN)
USB口

## 故障列表
故障号 | 故障主题 | 故障描述 | 模块 | 发现人 | 发现版本号 | 严重程度 | 责任人 | 故障状态 | 备注
1 | 【LED灯】【手动测试】机器重启或关开机后PC灯概率性不亮。 | 测试步骤： 1、长按机器上方电源键或拔掉电源线关机后再开机 预期测试结果：机器开机后正常 实际测试结果：机器重开机后PC灯概率性不亮 复现概率：2/5 | LED灯 | Allen | SLT868Q_EQ100_C242_V0302 | B-严重 |  | 待解决
2 | 【开关机】【手动测试】一台机器长按power键无法关机会重启。 | 测试步骤： 1、长按机器上方电源键，直到电源灯闪烁 预期测试结果：机器关机 实际测试结果：机器重启 复现概率：5/5 | 电源键 | Allen | SLT868Q_EQ100_C242_V0302 | B-严重 |  | 待解决 | 一台机器复现 sn:868QLE4EYA032000011
3 | 【开关机】【手动测试】插入电源线不需按power键直接开机 | 测试步骤： 1、机器插入电源线 预期测试结果：机器不会开机，按power键后开机 实际测试结果：机器开机 复现概率：5/5 | 开关机 | Maggie、Allen | SLT868Q_EQ100_C242_V0302 | B-严重 |  | 待解决 | 一台机器复现 sn:868QLE4EYA032000011
4 | 【wifi】【手动测试】5Gwifi信道为auto时，有时候无法连接或扫描不到SSID | 测试步骤： 1、进入webui，打开wiif-5g网络，信道默认为auto 2、使用测试机器搜索wifi-5g 预期测试结果：测试机可以正常搜索5G 实际测试结果：测试机有搜索不到wifi-5g 复现概率：2/5 | WIFI | Maggie、Allen | SLT868Q_EQ100_C242_V0302 | B-严重 |  | 待解决
5 | 【用户手册】【手动测试】用户手册中部分功能与实际不符。 |  | 用户手册 | Maggie、Allen | SLT868Q_EQ100_C242_V0302 | B-严重 |  | 待解决
6 | 【网络】【手动测试】移动B41下，美格CPE下载速率差于领佳CPE 19% | 测试步骤： 1、测试机器和对比机器都插入移动SIM卡 2、在相同地点的强场下进行speedtest测速 预期测试结果：速率不差于对比机 实际测试结果：美格CPE下载速率差于领佳CPE(cat12) 19% 备注：现网速率测试只做参考，实际速率以实验室测试为准 | 网络 | Maggie | SLT868Q_EQ100_C242_V0302 | A-致命 |  | 待解决
7 | 【安全】traceroute诊断时经常提示无响应 | 测试步骤： 1、security-Diagnosis-traceroute 百度，count 填5、30、64或者128 2、开始诊断 预期测试结果：成功显示诊断结果 实际测试结果：经常提示页面无响应，如右图 复现概率：3/5 | 安全 | Bessy | SLT868Q_MB_V1.0.0 | C-一般 | 美格 | 待解决

## 样机信息
| IMEI | SN
样机1 | 862211041804360 | 868QLE4EYA032000001
样机2 | 862211041804469 | 868QLE4EYA032000011
样机3
样机4
样机5
样机6
样机7