## 测试结果
软件测试结果
测试时间 | 2023.10.27-2023.11.2
测试机型 | P116瀚联转接盒+TD191-B
测试内部版本号 | P116转接盒硬件V2.0版本/TD191-B_JACS_V2.10.0
样机情况 | 1pcs Dell 3100、1pcs Dell 3110、1pcs HP G9 EE、1pcs HP G9 MK、20pcs P116转接盒、4pcs TD191-B
测试策略 | 1）P116转接盒电路板优化解决上个版本严重问题，重点验证已解决故障，并对所有功能进行完整测试，确保上网、插拔充电、个别电脑概率无法上网问题都已解决 2）安排压力测试，包括插拔压力、开关机压力、长时间播放视频压力等 3）同时关注上网口以及充电口松紧度
测试人
测试故障数
结论
严重问题罗列
备注

## 测试分工
编号 | 测试内容 | 测试人 | 备注
1 | 驻网时间对比 | Maggie、Allen、Chris
2 | 充电头验证 | Maggie、Allen、Chris
3 | 基本功能验证 | Maggie、Allen、Chris、Bessy
4 | 待验证故障 | Maggie、Allen、Chris、Bessy
5 | 20pcs样机功能检查 | Maggie、Allen、Chris、Bessy | 每人5台
| 笔记本分配 | Chris-Dell3110 | 该笔记本上上一版问题较多，需要加强测试
Maggie-HP G9 EE Intel
Allen-Dell3100
Bessy-HP G9 EE MTK

## 测试内容
测试结果
编号 | 测试项目 | 测试子项目 | 测试指导 | 转接盒 1#（HP G9 EE) | 备注 | 转接盒 2#(HP G9) | 备注 | DELL 3100 | 备注 | DELL3110 | 备注
1 | 01_上网 | PC任意电量下，通过P116(TD191)上网，浏览网页，播放音频视频等均正常，上网时间不少于20分钟
2 |  | PC任意电量下，通过P116(TD191-B)上网，浏览网页，播放音频视频等均正常，上网时间不少于20分钟
3 |  | PC任意电量下，通过P116(TD191-B)上网，插拔转接盒上网口20次，每次上网间隙大于2分钟，每次启动均正常，驻网时间未明显变慢(请保存每次驻网时间)
4 | 02_充电+上网 | PC原装充电器充电+P116(TD191-B)上网，上网时间不少于20分钟，正常
5 |  | PC原装充电器充电+TD191-B上网，插拔转接盒上网口20次，每次上网间隙大于2分钟，每次启动均正常，驻网时间未明显变慢(请保存每次驻网时间)
6 |  | 各品牌充电头给P116充电(TD191-B)上网，上网时间不少于20分钟，充电以及上网正常 | 结果记录在对应TAB页
7 | 03_性能测试 | PC+P116上网OK，PC开关机10次，每次开机TD191-B都能及时启动，驻网时间在50S以内，PC开机后上网流畅，使用无卡顿 | 若HL006在充电状态，关闭PC，TD191-B不会断电，需要拔掉充电器测试
8 |  | PC+P116+P116 PD口充电并上网OK，PC开关机10次并拔掉电源，每次开机TD191-B都能及时启动，驻网时间在50S以内，PC开机后上网流畅，操作PC无卡顿、无明显发热 | 若HL006在充电状态，关闭PC，TD191-B不会断电，需要拔掉充电器测试
9 |  | PC+P116上网OK，插入充电器20次，观察TD191-B，不会断电断网重启，若断网，需要和对比机对比断网时间，不能差于对比机
10 |  | PC+P116+充电，充电和上网OK，拔出充电器20次，观察TD191-B，会断电断网重启，每次重启到上网时间不差于对比机
11 |  | surface go2通过P116长时间播放视频12小时 ，充电+长时间播放，P116转接板无明显发烫，PC温度无明显烫手，长时间播放视频后，上网速度无明显降低，PC使用也无明显卡顿，电脑TP无TP灵敏度下降情况，使用热感枪记录温度 | Dell 3100为触摸屏
12 |  | surface go2通过P116长时间播放视频24小时 ，充电+长时间播放，P116转接板无明显发烫，PC温度无明显烫手，长时间播放视频后，上网速度无明显降低，PC使用也无明显卡顿，使用热感枪记录盒子各个区域的温度 | 用P116转接盒测试时需要在转接盒上套个盒子测试，模拟发货状态
13 |  | 1、分别使用3种运营商SIM卡，在中强弱场下，P116+TD191连接PC开始计时，PC可以上网结束计时，记录时间，测试3次，计算平均值 2、P116+TD191-B以及P116+MF833V重复步骤1 | 测试结果填在对应TAB页
14 | 04_结构相关 | 1、未贴P116整机的电脑在不同wifi信号下测速https://www.speedtest.cn/，中强信号下测5次，记录平均值 2、将P116贴在保护壳装在电脑后壳上，设置WIFI上网，https://www.speedtest.cn/测速，中强信号下各测5次，记录平均值 3、步骤1和步骤2结果相差不大，P116整体不会对PC WIFI天线有干扰 | P116转接盒不测试，拿到完整壳子后测试
15 |  | 连接HL006上网时，轻轻摇晃上网口处的USB线，不会断网 | 摇晃时确认USB座子依然在插孔中，按住摇晃
16 |  | HL006 PD口充电+上网时，轻轻摇晃充电线，不会断充 | 摇晃时确认USB座子依然在插孔中，按住摇晃

## 功能检查
测试方法：共有20pcs P116转接盒，对所有转接盒进行功能验证，确保无不良
测试项目 | 样机1#结果 | 样机2#结果 | 样机3#结果 | 样机4#结果 | 样机5#结果
A口松紧度
上网功能
上网时插电5次
上网时拔电5次

## 待验证故障
故障号 | 故障主题 | 故障描述 | 模块 | 发现人 | 发现版本号 | 严重程度 | 责任人 | 故障状态 | 备注 | 验证结果
2 | 【充电】【手工测试】Dell 3100/3110上网时插充电，会掉网重连 | 测试步骤： 1、Dell3100和3110上网后分别插上原装充电器或其他快充 2、查看上网和指示灯状态 预期测试结果：无掉网，指示灯蓝灯闪烁，充电图标正常 实际测试结果：1、3100上网后插充电器100%会掉网，通过ping来查看实时网络 2、3110概率充电后掉网，掉网后通过绿联转接盒接电脑一次后，再接006能恢复正常不掉网 复现频率：5/5 | 充电 | Chloe | 20230713 | A-致命 | 芯片厂家 | 待验证
3 | 【USB】【手工测试】USB A口母座太松，抬起下TD191就掉网 | 测试步骤： 1、hl006连接电脑，拿起TD191，上下，左右晃动转接线 预期测试结果：上网正常不会断开连接掉网 实际测试结果：1、拿起TD191时容易掉网，发现左右或上下晃USB A接口处容易掉网，3号样品最明显 复现频率：3/5 | USB | Chloe | 20230713 | B-严重 | 瀚联 | 待验证
4 | 【Dell 3110】【手工测试】概率指示灯需等很多秒才亮或指示灯直接不亮导致无法连接 | 测试步骤： 1、Dell 3110上连接TD191-B或TD191，观察指示灯显示 预期测试结果：正常指示灯1秒以内显示红灯 实际测试结果：1、指示灯需等很多秒才亮显示红灯或指示灯直接不亮导致无法连接上网，重新插拔或摇晃恢复。 复现频率：3/5 | 指示灯 | Chloe | 20230713 | A-致命 | 瀚联 | 待验证
5 | 【网络】【手工测试】小概率TD191/TD191-B闪蓝灯，无网络 | 测试步骤： 1、正常插拔连接TD191/TD191-B，充电或不充电下，查看上网状态 预期测试结果：1、上网和图标显示正常，指示灯闪蓝灯 实际测试结果：1、小概率遇到闪蓝灯，电脑无图标无网络 复现频率：出现4次 备注：测试快五百次，出现4次 | 网络 | Chloe | 20230713 | C-一般 | qilin | 待验证 | 只需要验证TD191-B
7 | 【上网】【手工测试】Dell 3110和Dell3100均出现断网，191-B显示红灯 | 测试步骤： 1、将P116转接盒插入Dell3100/Dell3110 2、打开网页播放视频，ping百度网址 预期测试结果：Dell3100/Dell3110正常播放视频，ping不断 实际测试结果：Dell3100和Dell3110均出现一次断网，191-B红灯，无法恢复，需要重新插拔 复现频率：出现两次 | 上网 | David | 20230725 | C-一般 | qilin | 待验证
8 | 【网络】【手工测试】HP G9 EE +P116+TD191-B，摇晃P116出现SIM卡不识别 | 测试步骤： 1、HP G9 EE连接P116、TD191-B，摇晃P116 预期测试结果：不会断网 实际测试结果：SIM卡不识别，重新拔插TD191-B 依然不识别，拔插SIM卡后恢复 复现频率：出现一次 | 上网 | maggie | P116转接盒版本未知/TD191-B_JACS_V2.9.0 | D-待观察 | qilin | 待验证

## 驻网时间对比
DELL 3100 |  |  |  |  | DELL 3110
测试方法： P116转接盒连不同Dongle，记录从上电到PC识别到Dongle并能上网的时间 备注：不关注频段，2个dongle支持频段不一致 |  |  |  |  | 测试方法： P116转接盒连不同Dongle，记录从上电到PC识别到Dongle并能上网的时间 备注：不关注频段，2个dongle支持频段不一致
运营商 | 测试点 | 测试结果 |  |  | 运营商 | 测试点 | 测试结果
|  | 测试次数 | P116+TD191-B 1# | P116+TD191 |  |  | 测试次数 | P116+TD191-B 1# | P116+TD191
中国电信 | 强场(RSRP＞-80db,SINR＞-25) '-79db≤RSRP≤-70db SINR：14-20 | 1 |  |  | 中国电信 | 强场(RSRP＞-80db,SINR＞-25) '-79db≤RSRP≤-70db SINR：14-20 | 1
|  | 2 |  |  |  |  | 2
|  | 3 |  |  |  |  | 3
|  | AVG |  |  |  |  | AVG
| 中场RSRP[-105,-95] '-109db≤RSRP≤-103db SINR：6.6-8.2 | 1 |  |  |  | 中场RSRP[-105,-95] '-109db≤RSRP≤-103db SINR：6.6-8.2 | 1
|  | 2 |  |  |  |  | 2
|  | 3 |  |  |  |  | 3
|  | AVG |  |  |  |  | AVG
| 弱场(-120,-105) '-113db≤RSRP≤-109db SINR：11.4-13.8 | 1 |  |  |  | 弱场(-120,-105) '-113db≤RSRP≤-109db SINR：11.4-13.8 | 1
|  | 2 |  |  |  |  | 2
|  | 3 |  |  |  |  | 3
|  | AVG |  |  |  |  | AVG
中国联通 | 强场(RSRP＞-80db,SINR＞-25) '-78db≤RSRP≤-71db SINR：21-27 | 1 |  |  | 中国联通 | 强场(RSRP＞-80db,SINR＞-25) '-78db≤RSRP≤-71db SINR：21-27 | 1
|  | 2 |  |  |  |  | 2
|  | 3 |  |  |  |  | 3
|  | AVG |  |  |  |  | AVG
| 中场RSRP[-105,-95] '-99db≤RSRP≤-95db SINR：11-15 | 1 |  |  |  | 中场RSRP[-105,-95] '-99db≤RSRP≤-95db SINR：11-15 | 1
|  | 2 |  |  |  |  | 2
|  | 3 |  |  |  |  | 3
|  | AVG |  |  |  |  | AVG
| 弱场(-120,-105) '-db≤RSRP≤-db SINR： | 1 |  |  |  | 弱场(-120,-105) '-db≤RSRP≤-db SINR： | 1
|  | 2 |  |  |  |  | 2
|  | 3 |  |  |  |  | 3
|  | AVG |  |  |  |  | AVG
中国移动 | 强场(RSRP＞-80db,SINR＞-25) '-77db≤RSRP≤-67db SINR：9.3-13.8 | 1 |  |  | 中国移动 | 强场(RSRP＞-80db,SINR＞-25) '-77db≤RSRP≤-67db SINR：9.3-13.8 | 1
|  | 2 |  |  |  |  | 2
|  | 3 |  |  |  |  | 3
|  | AVG |  |  |  |  | AVG
| 中场RSRP[-105,-95] '-99db≤RSRP≤-96db SINR：5.6-8.2 | 1 |  |  |  | 中场RSRP[-105,-95] '-99db≤RSRP≤-96db SINR：5.6-8.2 | 1
|  | 2 |  |  |  |  | 2
|  | 3 |  |  |  |  | 3
|  | AVG |  |  |  |  | AVG
| 弱场(-120,-105) '-116db≤RSRP≤-113db SINR：8.2-9.3 | 1 |  |  |  | 弱场(-120,-105) '-116db≤RSRP≤-113db SINR：8.2-9.3 | 1
|  | 2 |  |  |  |  | 2
|  | 3 |  |  |  |  | 3
|  | AVG |  |  |  |  | AVG
HP G9 EE |  |  |  |  | HP G9
运营商 | 测试点 | 测试结果 |  |  | 运营商 | 测试点 | 测试结果(HP G9 EE)
|  | 测试次数 | P116+TD191-B 1# | P116+TD191 |  |  | 测试次数 | P116+TD191-B 1# | P116+TD191
中国电信 | 强场(RSRP＞-80db,SINR＞-25) '-79db≤RSRP≤-70db SINR：14-20 | 1 |  |  | 中国电信 | 强场(RSRP＞-80db,SINR＞-25) '-70db≤RSRP≤-68db SINR：14-16.8 | 1
|  | 2 |  |  |  |  | 2
|  | 3 |  |  |  |  | 3
|  | AVG |  |  |  |  | AVG
| 中场RSRP[-105,-95] '-109db≤RSRP≤-103db SINR：6.6-8.2 | 1 |  |  |  | 中场RSRP[-105,-95] '-98db≤RSRP≤-92db SINR：2.8-8.6 | 1
|  | 2 |  |  |  |  | 2
|  | 3 |  |  |  |  | 3
|  | AVG |  |  |  |  | AVG
| 弱场(-120,-105) '-113db≤RSRP≤-109db SINR：11.4-13.8 | 1 |  |  |  | 弱场(-120,-105) '-115db≤RSRP≤-109db SINR：13.4-15.0 | 1
|  | 2 |  |  |  |  | 2
|  | 3 |  |  |  |  | 3
|  | AVG |  |  |  |  | AVG
中国联通 | 强场(RSRP＞-80db,SINR＞-25) '-78db≤RSRP≤-71db SINR：21-27 | 1 |  |  | 中国联通 | 强场(RSRP＞-80db,SINR＞-25) '-72db≤RSRP≤-68db SINR：24-29.8 | 1
|  | 2 |  |  |  |  | 2
|  | 3 |  |  |  |  | 3
|  | AVG |  |  |  |  | AVG
| 中场RSRP[-105,-95] '-99db≤RSRP≤-95db SINR：11-15 | 1 |  |  |  | 中场RSRP[-105,-95] '-106db≤RSRP≤-94db SINR：-3.2-14.2 | 1
|  | 2 |  |  |  |  | 2
|  | 3 |  |  |  |  | 3
|  | AVG |  |  |  |  | AVG
| 弱场(-120,-105) '-db≤RSRP≤-db SINR： | 1 |  |  |  | 弱场(-120,-105) '-119db≤RSRP≤-112db SINR：5.6-10.4 | 1
|  | 2 |  |  |  |  | 2
|  | 3 |  |  |  |  | 3
|  | AVG |  |  |  |  | AVG
中国移动 | 强场(RSRP＞-80db,SINR＞-25) '-77db≤RSRP≤-67db SINR：9.3-13.8 | 1 |  |  | 中国移动 | 强场(RSRP＞-80db,SINR＞-25) '-69db≤RSRP≤-67db SINR：9.4-13.0 | 1
|  | 2 |  |  |  |  | 2
|  | 3 |  |  |  |  | 3
|  | AVG |  |  |  |  | AVG
| 中场RSRP[-105,-95] '-99db≤RSRP≤-96db SINR：5.6-8.2 | 1 |  |  |  | 中场RSRP[-105,-95] '-105db≤RSRP≤-102db SINR：3.6-7.0 | 1
|  | 2 |  |  |  |  | 2
|  | 3 |  |  |  |  | 3
|  | AVG |  |  |  |  | AVG
| 弱场(-120,-105) '-116db≤RSRP≤-113db SINR：8.2-9.3 | 1 |  |  |  | 弱场(-120,-105) '-120db≤RSRP≤-114db SINR：-8.4- -1.2 | 1
|  | 2 |  |  |  |  | 2
|  | 3 |  |  |  |  | 3
|  | AVG |  |  |  |  | AVG
总结：

## 充电头验证结果
DELL 3110
测试项目 | 测试结果
| 三星65W | 三星45W | 苹果65w
| 1# | 1# | 1#
50%以上中高电量充电+上网1小时
20%以下低电量充电+上网1小时
PC电量耗尽后通过P116 PD口充电+上网1小时
PC连接P116转接盒，PC通过各品牌各电压充电器充电，PC开关机20次，每次开机后都能成功识别TD191/TD191-B，上网正常，充电正常，无卡顿、过热等现象
HP G9 EE Intel
测试项目 | 测试结果
| 三星65W | 三星45W | 苹果65w
| 1# | 1# | 1#
50%以上中高电量充电+上网1小时
20%以下低电量充电+上网1小时
PC电量耗尽后通过P116 PD口充电+上网1小时
PC连接P116转接盒，PC通过各品牌各电压充电器充电，PC开关机20次，每次开机后都能成功识别TD191/TD191-B，上网正常，充电正常，无卡顿、过热等现象
DELL 3100
测试项目 | 测试结果
| 绿联65W |  | 苹果MAC充电头
| 1# |  | 1#
50%以上中高电量充电+上网1小时
20%以下低电量充电+上网1小时
PC电量耗尽后通过P116 PD口充电+上网1小时
PC连接P116转接盒，PC通过各品牌各电压充电器充电，PC开关机20次，每次开机后都能成功识别TD191/TD191-B，上网正常，充电正常，无卡顿、过热等现象
备注：PC 10%低电情况下，开关机后设备无法上网，需要重新插拔识别，WIFI同样存在问题，此为笔记本自身限制，PC高电量下正常
HP G9 EE MTK
测试项目 | 测试结果
| 三星65W |  | 苹果MAC充电头
| 1# |  | 1#
50%以上中高电量充电+上网1小时
20%以下低电量充电+上网1小时
PC电量耗尽后通过P116 PD口充电+上网1小时
PC连接P116转接盒，PC通过各品牌各电压充电器充电，PC开关机20次，每次开机后都能成功识别TD191/TD191-B，上网正常，充电正常，无卡顿、过热等现象

## 几款产品插拔充电头对比结果
不同chromebook插拔测试结果
转接盒 | 适配器 | 插入拔充电头表现 |  |  |  | 拔出充电头，掉电到能上网的时间 |  |  |  | 备注
|  | Dell 3100 | Dell 3110 | HP G9 EE Intel | HP G9 EE MTK | Dell 3100(秒) | Dell 3110(秒) | HP G9 EE Intel(秒) | HP G9 EE MTK(秒)
P116 | 电脑原装充电器
绿联充电器65W
三星充电器45W
三星充电器 65W
华为 DOCK2 | 电脑原装充电器
绿联充电器65W
三星充电器45W
三星充电器 65W
绿联 | 电脑原装充电器
绿联充电器65W
三星充电器45W
三星充电器 65W
BELKIN | 电脑原装充电器
绿联充电器65W
三星充电器46W
三星充电器 65W

## 故障列表
故障号 | 故障主题 | 故障描述 | 模块 | 发现人 | 发现版本号 | 严重程度 | 责任人 | 故障状态 | 备注
1 | 【网络】【手工测试】Dell 3100/3110， HP G9 MK/EE 使用TD191上网一段时间后掉网重连 | 测试步骤： 1、Dell和HP电脑通过hl006连接TD191上网或充电上网 2、打开ping baidu.com或网页上网 预期测试结果：无掉网，指示灯蓝灯闪烁，充电图标正常 实际测试结果：概率使用一段时间后TD191指示灯不亮后转红灯掉网，无规律 复现频率：3/5 备注：TD191-B未发现此现象 | TD191 | Chloe | 20230713 | A-致命 | Qilin | 待解决
2 | 【充电】【手工测试】Dell 3100/3110上网时插充电，会掉网重连 | 测试步骤： 1、Dell3100和3110上网后分别插上原装充电器或其他快充 2、查看上网和指示灯状态 预期测试结果：无掉网，指示灯蓝灯闪烁，充电图标正常 实际测试结果：1、3100上网后插充电器100%会掉网，通过ping来查看实时网络 2、3110概率充电后掉网，掉网后通过绿联转接盒接电脑一次后，再接006能恢复正常不掉网 复现频率：5/5 | 充电 | Chloe | 20230713 | A-致命 | 芯片厂家 | 待解决
3 | 【USB】【手工测试】USB A口母座太松，抬起下TD191就掉网 | 测试步骤： 1、hl006连接电脑，拿起TD191，上下，左右晃动转接线 预期测试结果：上网正常不会断开连接掉网 实际测试结果：1、拿起TD191时容易掉网，发现左右或上下晃USB A接口处容易掉网，3号样品最明显 复现频率：3/5 | USB | Chloe | 20230713 | B-严重 | 瀚联 | 待解决
4 | 【Dell 3110】【手工测试】概率指示灯需等很多秒才亮或指示灯直接不亮导致无法连接 | 测试步骤： 1、Dell 3110上连接TD191-B或TD191，观察指示灯显示 预期测试结果：正常指示灯1秒以内显示红灯 实际测试结果：1、指示灯需等很多秒才亮显示红灯或指示灯直接不亮导致无法连接上网，重新插拔或摇晃恢复。 复现频率：3/5 | 指示灯 | Chloe | 20230713 | A-致命 | 瀚联 | 待解决
5 | 【网络】【手工测试】小概率TD191/TD191-B闪蓝灯，无网络 | 测试步骤： 1、正常插拔连接TD191/TD191-B，充电或不充电下，查看上网状态 预期测试结果：1、上网和图标显示正常，指示灯闪蓝灯 实际测试结果：1、小概率遇到闪蓝灯，电脑无图标无网络 复现频率：出现4次 备注：测试快五百次，出现4次 | 网络 | Chloe | 20230713 | C-一般 | qilin | 待解决
6 | 【上网时间】【手工测试】Dell 3110 TD191上网时间比HP G9电脑时间长 | 测试步骤： 1、hp和dell电脑正常连接TD191，观察指示灯变化和驻网时间 预期测试结果：1、驻网时间不会太久 实际测试结果：1、Dell 3110 TD191上网时间40s以上，HP G9电脑时间25s 复现频率：3/5 | 上网 | Chloe | 20230713 | C-一般 | qilin | 待解决
7 | 【上网】【手工测试】Dell 3110和Dell3100均出现断网，191-B显示红灯 | 测试步骤： 1、将P116转接盒插入Dell3100/Dell3110 2、打开网页播放视频，ping百度网址 预期测试结果：Dell3100/Dell3110正常播放视频，ping不断 实际测试结果：Dell3100和Dell3110均出现一次断网，191-B红灯，无法恢复，需要重新插拔 复现频率：出现两次 | 上网 | David | 20230725 | C-一般 | qilin | 待解决
8 | 【网络】【手工测试】HP G9 EE +P116+TD191-B，摇晃P116出现SIM卡不识别 | 测试步骤： 1、HP G9 EE连接P116、TD191-B，摇晃P116 预期测试结果：不会断网 实际测试结果：SIM卡不识别，重新拔插TD191-B 依然不识别，拔插SIM卡后恢复 复现频率：出现一次 | 上网 | maggie | P116转接盒版本未知/TD191-B_JACS_V2.9.0 | D-待观察 | qilin | 待解决