## 测试结果
测试结果
测试时间 | 2023.7.31 -2023.8.3
测试机型 | TT0830V2
版本号 | TT0830V2 JACS V1.0.0(构建日期:Thu Oct 26 15:03:26 CST 2023)
样机情况 | 10pcs LTE版样机
测试策略 | 1）LTE版，对规格书和定制需求进行重点验证 2）执行摸底测试用例，并验证WIFI、LTE性能
测试人
测试故障数
备注 | 前方需求还不明确，对原始规格书和软件需求进行检查

## 测试分工
测试项 | 测试用例数 | 测试人 | 备注
规格书检查 |  | Bessy、Chris
软件需求验证 |  | Chris、Maggie
摸底用例001-030 |  | Chris | 各自测试样机检查样机所有功能
摸底用例031-046 |  | Maggie
wifi速率测试 |  | Allen、Maggie
LTE速率测试 |  | Allen、Maggie
自由测试 |  | Chris、Maggie | 以上测完后多自由测试
10pcs样机功能检查 |  | Maggie、Chris、Bessy

## LTE spec
JACS-易连汇通产品规格需求 LTE 8寸平板
文件编号：
一、立项产品基本说明 | 产品型号 | 产品分类 | 平板 | 易连型号 | M621-? 增加LTE | JACS型号待定（ TT0830V2）
|  | 申请部门 |  | 申请人 | 吴卓毅
|  | 项目申请时间 |  | 需求完成时间
产品概况
| 类别 | 产品功能 | 规格需求 |  | 说明 | OPTIONS
| 关键配置 | 主控 | MT8788
|  | 显示屏 | 8寸 1200*1920 IPS 400nit 60HZ |  |  | 800*1280 400nits 可选
|  | 触摸屏（TP） | G+FF AF效果（防指纹） |  | COF | 防眩光AF工艺3H 可选
|  | 摄像头 | 800W/后1300W auto focus |  | 共用M621模组（荣宏鑫量产）
|  | 触摸驱动 | 按需设计 |  | 两种配置，支持主动、被动式电容笔
|  | 动态缓存（DRAM） | 4G |  | LPDDR4-200球
|  | 固态存储器（Flash） | 64G |  | EMMC | 32G/128G可选
|  | 电源管理 | BYPASS |  | 支持9V2A18W快充
|  | 驱动管理 | 按需设计
|  | RTC | 系统RTC
|  | 喇叭 | 1.2W*2路喇叭（R/L双声道） |  | F23圆形喇叭-沿用防水模具型号
|  | MIC | 2路需支持降噪功能（防串音和自击声） |  | 沿用防水模具型号
|  | 无线-WIFI | 2.4 & 5G 802.11 a/b/g/N (AC) |  | 平台三合一芯片
|  | 蓝牙(BT) | 5.0/ASDP Dual mode /BLE
|  | 定位导航（GPS） | GPS+GLNSS+北斗
|  | NFC刷卡器 | NXP PN7160 |  |  | ISO 14443 APDU扩展
|  | SIM卡接口 | 3选2 SIM Micro卡座
|  | Micro SD | 支持，up to 512GB
|  | 物理按键设定 | 开机键、音量+、音量-
|  | 电池容量 | 5300mAh
|  | USB接口 | Type C(数据充电2in1接口)支持OTG/DATA/9V2A18W快充
|  | HDMI接口 | 默认去除 |  | 外壳封口需要考虑整体协调和美观
|  | 无线投屏功能 | 支持Mira Cast无线投屏功能
|  | 电源指示灯 | 仅做充电提示
|  | 耳机接口 | 3.5MM-耳麦接口-苹果定义
| SENSORS | Proximity接近传感器 | 支持 |  | STK3311-X
|  | Light光线传感器 | 支持
|  | Accelerometer重力加速传感器 | 支持 |  | MXC6655XA
|  | Compass磁感应传感器 | 支持 |  | MMC3630KJ
|  | Gyroscope 陀螺仪 | 支持 |  | ICM-40607
|  | Hall霍尔开关 | 支持 |  | OCH168TWAD
|  | 指纹 | 默认不带，主板兼容
| 频段 | 2G | N/A
|  | 3G/4G | 3G:WCDMA B2/B4/B5 |  | 目前OTA指标达不到三大运营商标准，只是比较接近。TRP在19dBm左右，TIS在-90~-92dB之间
4G:LTE-FDD B2/B4/B5/B12/B13/B14/B66/B71
| 系统要求 | Android | Android 11 默认版本 |  | 系统显示的软件名称改为JACS定制名称（TBD，后续提供具体名称）（TT0830V2 JACS V1.0.0） | Android13可选，GMS版本可选，（如果需要GMS，则在易连的名下做认证）
| 结构要求 | 后壳材质 | 铝合金
|  | 整机尺寸 | 197*123*8.35mm
|  | 裸机重量 | 320g
|  | 颜色 | 灰色 |  |  | 颜色可选
| 配件要求 | TPU硅胶套 | N/A
| 认证需求 | FCC | 需要提供通过测试报告 |  | 目前OTA指标达不到三大运营商标准，只是比较接近。TRP在19dBm左右，TIS在-90~-92dB之间
|  | GMS | N/A |  |  | GMS版本可选，（如果需要GMS，则在易连的名下做认证）
|  | ROHS | 需要提供通过测试报告
| 包装要求 | 包装尺寸 | 补充数据
|  | 配件 | 用户说明书、充电器（5V2A、9V2A18）、1.2M充电数据线
| 其他 | 保修期限 | 两年（或商务商定）

## 软件需求验证
编号 | 软件需求 | 测试指导 | 验证结果 | 备注
1 | platform key替换为jacs提供的key文件，具体见jacskey.7z，代码目录build\target\product\security | 安装JacsLog-KEY_platform.apk成功即可
2 | 替换lk、kernel 开机logo为jacs logo
3 | 去掉GMS包/平台自带测试应用，需要集成文件管理器应用
4 | 集成JacsBrowser_Neutral.apk，去除系统自带的所有浏览器应用
5 | product/device name：TT0830
6 | model name： WIFI ONLY： TT0830V1 LTE： TT0830V2
7 | 软件版本号 WIFI ONLY： TT0830V1 JACS V1.0.0 (3个字段中间以空格间隔) LTE： TT0830V2 JACS V1.0.0(3个字段中间以空格间隔)
8 | GPS搜星只保留GPS+GLONESS，去除北斗

## 摸底用例
测试项目 |  | 测试标准和方法 |  | 测试结果 | 备注
001 | 版本查询 | 核对和记录软件版本号、IMEI号、MAC地址、SN号等信息；恢复出厂设置后再次核对IMEI、MAC地址、SN号等信息，与原来一致，并且不会丢失。
002 | 系统升级 | 线程升级时，根据操作说明书进行开发工具及量产工具升级，应能进入loader模式正常升级，升级完成后检查APK和用户数据
U盘和TF卡升级，升级包放在根目录下应能自动识别后进行升级，升级过程中查看升级动画和时长无异常，同时查看APK和用户数据情况
003 | Fota测试 | 添加待测机的IMEI号，连接网络等5-10分钟后检查fota升级过程有无死机，花屏，升级不成功
检查fota升级后版本号与需求是否一致
004 | 联机 | 连接电脑，分别查看USB连接电脑的MTP、PTP、充电等模式是否识别正确，待测样机的存储容量显示无误
连接电脑是否正常显示和编辑Nandflash，（如有）读写卡功能，是否能正常显示和编辑扩充卡磁盘
电脑和待测样机进行新建、编辑、复制、删除
005 | 开关机 | 长按电源键3～5S开机，开机直到进入桌面的时间应≦30S, 关机时间应≦20S。超出上述范围的参考具体需求确认是否为问题项
开关机有无爆破音、啸叫、屏闪、死机、花屏、响应慢、铃音（如有）不正确、复位键功能（如有）
通电后不能出现冒烟、烧焦、中途运行死机、自动重启
开机系统页信息如版本号、型号、语言设置等符合需求
长按电源键3～5S选择重启，观察开关机动画和开机时长，确认重启正常
亮屏和灭屏下，通过adb reboot命令重启机器，无异常
不同电量下进行开关机、重启操作5次，观察电量有无明显异常
006 | 休眠唤醒 | 在设置显示中设置休眠时长后，等待对应时长，查看是否灭屏，灭屏后唤醒情况
短按POWER键，亮屏、灭屏响应时间1S以内；无白屏、黑屏、延时太长等其它不良现象
007 | TP测试 | 在设置中进入开发者选项把显示点和指针位置同时打开
TP画线，轨迹与手指轨迹相同，无断线、跳点。（单指、双指、三指、四指、五指）
精准：a. 四边画线连续、精准；
b. 浏览网页时，点击超链接能正确点中并打开
c. 在键盘输入字符时，无跳点、偏移；同时按住系统键盘多个字符，没有字符误触发。
使用标配充电器充电状态下重复上述操作（新产品&TP更换&适配器更换时测试）
008 | 显示屏测试 | 屏幕显示清晰，无花屏、雪花屏、屏偏红等现象
将屏幕背景设置为纯色，分别在不同颜色下，屏幕显示无偏色、亮点、坏点、斑点
调节系统亮度，屏幕亮度同步变化；系统亮度最大且白色背景下测试9个点的亮度符合需求
在暗环境中，调节平板系统背景色为黑色、红色、蓝色、绿色和白色，屏幕四周无漏光
图库中以幻灯片方式浏览图片，无花屏、显示不全、偏色。
使用screenTest.apk对屏幕进行检查，包括屏幕分辨率、尺寸、类型、触点、不同颜色显示是否正常等屏幕相关信息进行检查，确保和规格书一致(apk请从百度网盘下载)
009 | 音频播放 | 能进入音乐播放模式，无系统异常
能播放需求中的音频文件，除需求外，参考测试aac、flac、m4a、mp3、ogg、wav、wma格式
能开始、暂停、停止音乐播放和返回主菜单
播放音乐状态下，转到上/下一曲，不出现其他异常
能删除歌曲，包括播放列表删除和文件管理器删除。
能调节音量或调节音量，音量最大时无失真、破音。测试此时的音频曲线及分贝值，符合需求。
播放音乐时外音喇叭无杂音；插上耳机无杂音；耳机转动时无杂音
接标配充电器播放音乐无干扰噪音，如电流声等
左右声道定义无误，平衡、无杂音
振动或振铃声音正常，可更换，铃声音量可调节
实际播放进度应跟进度栏保持一致；调节声音最小时，不应该有余音；
耳机监听时无单声道、杂音、电流声，声音小、插耳机无外音；
010 | 视频播放 | 能进入视频播放模式和返回主菜单
音量+/-、播放/暂停、快进/快退、循环模式下视频循环播放均正常
能播放需求中的视频文件格式。除需求外，参考测试MP4、RM、MKV、WMV、AVI、3GP2、MOV、3GP 、RMVB、720P、MPEG2，MPEG1、1080P
能开始、暂停、停止视频播放
播放视频状态下，转到上/下一个视频，不出现其他异常
播放视频时能设定屏幕亮度、视频显示模式
视频进度条快进/快退是否正常，画面是否跳动，卡滞，是否出现错误信息
播放视频时外音正常，能调节音量，调节音量后，视频无杂音、失真、破音、噪音等
播放过程视频须图像清晰，无花屏、屏闪、白屏、黑屏、失真、死机、色像不均匀、视频跳播和中断的现象
011 | 拍照/摄像 | 拍摄时，需拍照清晰，无显示不良等异常现象
可以正常转换前后摄像头，无卡机死机，无图像模糊、扭曲、变形
拍照时色彩清晰，颜色正常，聚焦正确，无图像颜色失真、条纹、光圈、杂光、黑角
查看照片和视频时颜色正常，视频无卡顿等现象
摄像头画面显示正确，无噪点或失真，拍照能够保存并可以调用和编辑
检查相机设置中的分辨率，在PC上查看分辨率图片效果，并确认拍录的图片分辨率是否正确。
开启自动旋转后，检查相机图标转动时的方向是否正确
从锁屏界面进入相机界面，检查预览界面是否正常；
双击音量加/减键，能正常拍摄，无卡顿、死机（针对有此功能的项目）
手电筒/相机互动测试，打开手电筒后进入相机进行照相/录像，正常进入相机，手电筒自动关闭
对着室内景物、强光、暗环境，每种录像10秒左右成像正常，不会出现镜像、成像倒置等问题。
图库菜单项，可以选择图片来播放
使用浏览器自带的扫码功能、主流app扫码，摄像头能正常识别二维码
012 | 图片浏览 | 可以浏览需求中的格式，除需求外，测试BMP、JPEG、PNG、JPG、GIF（动态）格式，图像轮播，显示正常
双点触摸放大缩小流畅，图片旋转正常，图片中各功能菜单、图片浏览速度正常，无停顿或卡机
执行图片新增、修改、删除、编辑操作功能正确
播放图片时能进入设置图片菜单，设置图片菜单选中的功能项执行正确
能将选中的图片作为壁纸
图片色彩正常，清晰，图片内容无失真。
013 | 录音 | 能进入录音模式和退出录音模式
录音时功能正常，能保存文件
录音回放正常，回放音量符合需求
录音声音小、杂音(35CM+/-5CM距离听录音无杂音或电流声及失真）
014 | MIC | 距离Mic开孔正方5cm讲话，Mic录音功能正常，音质清晰，无噪音。
外接带Mic耳机，对准Mic讲话，录音功能正常，音质清晰，无噪音。
015 | 耳机测试 | MIC功能:能录音，录音清晰，杂音小
视频播放耳机测试：插入耳机无外音，无杂音，转动耳机无暂停播放现象
音频播放耳机测试：能清晰地听到机台播放的音乐，无杂音、破音、失真。
播放音乐时插入耳机，声音仅从耳机发出，喇叭无声音发出。
播放音乐时拔出耳机，喇叭能正常工作；播放音乐时，自动灭屏，点量屏幕，耳机播放不受影响
（如有）带功能按键的耳机，测试视频/音乐播放和暂停，音量加减均正常工作
连接充电器充电、连接USB线进行文件拷贝时，耳机播放不受影响
016 | 光感 | （如有）打开拍照，在强光，弱光，逆光，偏光环境下分别测试，屏幕亮度是否会变亮或变暗
017 | 日历 | 打开日历操作各功能（包括浏览/新建/编辑/删除日程）均正确，日历-用户设置进行新增用户设置可按用户设置响应
018 | 电子邮件 | 能登录邮箱，收发邮件、功能设置等正确
019 | 重力感应 | 将待测设备180度和360度旋转，屏幕旋转速度应在3秒之内切换且旋转后工作正常，不能有屏卡、异音、花屏、白屏、死机、字符显示不良、图像显示超时不良现象
020 | 时钟、时区 | 闹钟中增加/删除/修改闹钟，确认闹钟功能响应正确；
在设置中确认时区正确、连网能自动识别当前时区的时间
更改日期/时间会随用户设置而变化，且具有记忆功能
021 | 计算器 | 计算器功能，设置，横屏查看，清除键点击清除等功能正确
计算设置选项，设置可根据用户设置改变， 简单加减计算结果正确，不输入字符时，无错误提示，输入字符，点击一下清除一个字符
输入字符串，按住清除键可一次清空
022 | 复位功能 | 用细针头从复位孔触到复位开关后平板能自动重启至桌面。
023 | 蓝牙 | 打开蓝牙，进入设置-关于-状态信息中查看蓝牙地址，蓝牙地址正确，为随机生成的值或工具写入的值，全0为错误地址
正确搜索识别连接蓝牙设备（如蓝牙键盘、蓝牙音响）
配对PIN成功，蓝牙传送文件、图片功能正常
验证蓝牙耳机、蓝牙音响播放音乐的同时使用BT传文件不会造成当机或系统异常
024 | WIFI | 使用WIFI扫描APP，查看WIFI信号的稳定性以及信号强度、2.4G和5Gwifi信号强度都不差于对比机（使用WIFI分析仪APK）
连接WIFI热点，能成功连接；打开关闭功能正确。
网络记忆功能，当在不同的地域，机器记住不同地域的WIFI账号密码后，能自动连接上所在地域的WIFI账号，上网正常。
025 | APK | APK文件能正确识别及安装
APK文件能正常删除和卸载
APK文件安装，界面图标数量相应增加，APP列表中出现该APK
APK能正常开启，查看是否出现停止运行或卡机现象
兼容性：测试安装常用通讯与社交APK如QQ、微信、MSN、skype国内版本、skype国外版本
多APP运行时，是否出现无法运行，退出APK，死机等严重情况
026 | 浏览器 | 在浏览器默认加载的网页界面点击网页中的任意一个链接，能成功打开该链接，该链接的图文显示正确
多次进入浏览器的退出和进入及各页面之间进行切换，无死机、重启及显示异常
浏览器中设置的各种功能正确（比如设置主页，桌面版网页浏览模式等）
027 | FM收音机 | （如有）能正常收听到广播节目，杂音和干扰在可接受范围内。
028 | POE | 接通POE交换机或供电模块，样机应能开机，功耗最高的时候（亮度最大，声音最大，且播放1080P网络视频）查看是否正常，并且可以上网
029 | 百兆/千兆 | 使用智能网管交换机，设置百兆自适应、百兆、千兆网络切换测试5次，可以正常识别到不同网络并正常上网
030 | 设置 | 存储检测： | 正确显示检测到的内存、Nandflash 容量、SD 容量、USB 容量
|  | 应用程序： | 可以正常查看正在运行程序和全部的应用程序，可正常停止正在运行的应用程序，可正常卸载可卸载的应用程序
|  | 电池显示： | 电池显示检测信息正常，准确，完整，进入里面的菜单不会引起异常。重启和开关机电池变化在2%以内，重启加载比较多的情况视具体情况而定。
|  | 显示： | 调整亮度、设置壁纸、开启关闭自动旋转屏幕、休眠、调整字体大小、屏幕适配，等设置功能正确
|  | 语言和输入： | 切换各国语言正常，开关机保持设置正常，更改默认语言正确显示，无乱码等异常
|  | 恢复出厂设置 | 确认所有数据及设置可以恢复到原始状态
|  | 无线和网络 | 检查飞行模式、网络共享与便携式热点、VPN、移动网络、重置网络设置、Ethernet
插入任意运营商卡，进入移动网络，添加APN，保存，能成功添加并选中；删除新建的APN，成功；
|  | 通知 | 可对所有应用进行设置通知内容
|  | 声音 | 可调节媒体音量、闹铃音量、通知音量、勿扰、默认通知铃声、默认闹铃、其他提示音，确认相应改变正确
|  | 应用 | 可查看所有安装应用的信息，卸载、强制停止运行不会死机等异常
|  | 截屏 | 可延时截屏设置、设置存储位置、在虚拟按键状态栏上显示截屏按钮并能响应
|  | 用户 | 可添加用户或个人资料和选择用户登陆
|  | 安全 | 可设置屏幕锁定方式：无、滑动、图案、PIN码、密码等方式
|  | 无障碍 | 点击查看该选项的功能是否有异常
|  | 开发者选项 | 需有该功能
|  | 关于 | 关于中有测试机器的详细信息，注意检查手机/平板名称，不得出现其它品牌名称
031 | GPS | 开启GPS定位，能准确定位，定位精度符合需求
在宽阔地域打开GPS进行搜索，下载地图（高德、百度等）进行定位操作均正确
用GPS_TEST.APK分别在全天空、半天空、峡谷地带、浅度室内进行搜星，搜星个数和定位时间符合要求： 1）全天空冷启动定位时间50秒以内，搜到四颗星达到40db以上，可用卫星达到8颗；热启动定位时间为20S； 2）半天空冷启动定位时间60秒以内，搜到四颗星达到38db以上，可用卫星达到8颗；热启动定位时间为20S； 3）峡谷地带冷启动定位时间60秒以内，搜到四颗星达到38db以上，可用卫星达到8颗；热启动定位时间为25S； 4）浅度室内冷启动定位时间120秒以内，搜到4颗星达到35db以上
032 | NFC | 打开NFC和Android Beam，通过android beam分享文件（音视频图片）、网页等给其它机器 备注：Android 10后取消了Android Beam功能，若不支持，需要备注说明
验证NFC灵敏性，正常两部支持NFC的机器接触距离在3cm以内就能互传文件
下载读卡软件，使用平板的NFC读工卡或者饭卡等信息
使用集成NFC感应器的无线充底座进行测试，NFC标签能正常弹出，无线充能正常充电，测试20次以上，填写成功率
033 | HDMI输出 | 各清晰度模式下，HDMI输出功能正常
无屏闪、花屏、死机、画面模糊、视频卡、没声音等不良现象，能在TV播放高清视频（最高清晰度根据需求设定）
034 | USB/OTG | 确认可以连接OTG，可以读取USB外设产品的相关内容确认并正常上传/下载文件（限有此功能）
确认USB1.1/USB2.0输入输出功能正常
使用dongle 设备可以进入浏览器检测上网功能是否正常 （限有此功能）
硬件识别名称符合要求，读、写、格式化操作正常，插拔正常，拷贝数据正常
是否识别不同容量U盘：2G/4G/8G/16G/32G/64G/128G
常见U盘兼容性测试(金士顿、闪迪、三星、东芝、惠普等)
035 | TF卡读写 | 确认TF卡能识别，读、写功能正确，可以互相复制与删除文件
插卡/取卡顺畅，无机械卡死，重复5次查看音视频文件列表是否刷新正常
插入TF卡，读取和播放卡内的文件和资料，无掉盘现象，正确显示型号、品牌、容量等
是否识别不同容量T卡：2G/4G/8G/16G/32G/64G/128G
常见TF卡兼容性测试(金士顿、闪迪、三星、东芝、威刚等)
036 | 按键测试 | Power键：短按进入Sleep、长按7~10秒直接关机；
音量键：按下音量加/减键时，系统音量能正确变化
新产品根据需求，进行相应次数的重复，如无要求则测试50次。
037 | 传感器 | 安装sensorbox.apk，分别检查测试样机重力传感器、光感、方向传感器、距离传感器、陀螺仪等是否能正常工作（各项目传感器支持情况不一样，测试前和硬件工程师确认）
037 | LED | 指示灯颜色逻辑正确，指示灯亮度可辨识
038 | 模拟键盘 | 按键功能正确，遍历到特殊字符，如@、#、%、！等，看系统处理是否正确
点击按键的边缘或角落处能有效输入
使用不同的输入法在文本框内输入字符，能有效输入。（参考sogo，baidu，google）
039 | VOLTE&VILTE | 拨号盘界面检查，界面布局和自用手机对比无缺失，包含数字(下方对应字母)，并能输入* + #等特殊字符
拨打任意手机号码，拨号界面正确，接通后通话声音响度正常，对方声音无杂音、破音、回音，通话过程中可调节通话声音大小
拨打任意号码，从呼叫到接通以及通话过程中，状态栏LTE/4G网络图标均显示正确，不会回落到2G或者3G，通话过程中LTE上网正常
可拨打+86开头的中国手机号码，可拨打固定电话、紧急电话(110、119、122等，美国拨打911等)
通话中可录音，添加三方通话，可打开免提，可进入联系人等，检查各功能无异常；录音后回放，声音无异常，和实际通话相符，未引入杂音、啸叫音
可设置语音信箱(可通过通话设置以及长按拨号盘“1”两种方式进入设置界面)，语音信箱功能需要开通并收费，验证可进行设置即可，实际功能可找美国同事验证
验证呼叫限制、来电转接、三方通话、固定拨号功能，功能均正常
联系人或者通话记录中有视频通话拨打入口，进行VILTE通话，拨打对方视频通话(需要对方手机也支持)，视频通话建立成功，视频图像清晰，声音清晰无延迟、破音、杂音等
VILTE建立后，能切换前后摄像头、录音、关闭摄像头、切换成语音通话、免提等，各功能正常
设置来电铃音，辅测机拨打被测机VOLTE或VILTE，来电铃音生效，来电音播放无杂音、破音
040 | 联系人&通话记录 | 新建联系人，可增加姓名、电话号码、邮箱、地址等信息，新建界面各编辑框可输入正确内容，保存成功后信息正确
连续新建5个以上联系人，均能新建成功，拨打其中任意电话号码，能正确匹配出联系人姓名
可编辑、删除、分享联系人
新建号码为+86的联系人，只拨打电话号码，依然能匹配出联系人姓名
拨出以及呼入的电话均在通话记录中有记录，号码记录有时间标识，详情界面各功能检查，无异常
041 | 音视频专项 | 安装微信、QQ、zoom、linphone、beehd等即时通讯软件，进行音视频通话，图像和声音正常，无回音、断续、杂音；插入耳机进行音视频通话，声音从耳机传出，无回音、断续、杂音、漏音；再次拔掉耳机，声音成功切换到喇叭播出
安装微信、QQ、zoom、linphone、beehd等即时通讯软件，进行音视频通话，插入有线耳机或蓝牙耳机，通过耳机进行音量调节、挂断等操作，操作成功
浏览器打开https://linkello.com/网站或者www.kugga.com，创建聊天链接发送给被测方，被测方使用电脑或者手机打开链接，加入聊天，被测平板插入耳机或者外放，都能成功进行视频和语音通话，声音无回音、断续、漏音等异常
安装beehd软件，WIFI和有线网络下，进行视频通话10分钟，查看软件界面视频帧率，网络良好的情况下，视频帧率稳定在24帧以上，丢包率不差于对比机
042 | 账号&同步 | 用google账号与google服务器同步，能使用谷歌GMAIL收发邮件及google日历等应用程序。
用google邮箱账号登陆电子市场，在电子市场里下载应用程序，看是否是异常
043 | 平板综合能力评估 | 1.安兔兔的跑分测试， 测试方法：安装完成apk后进入点击安装测试后开始测试评分，记录分数，工具名称（antutu-benchmark-V7_1_3.apk）；
3.关机温度测试，根据需求或软件内置的关机温度设置测试温度，使用温箱或者吹风筒确认在额定温度下样机是否会关机。
044 | spec各参数确认 | 1.安装安兔兔、DevCheck.apk两个app，对测试设备硬件信息进行确认，比对spec，两者信息一致，若spec错误请记录故障
2.检查机器项目型号、厂家信息等，不能出现其它品牌信息，项目型号正确
045 | 电源测试 | 充电时查看电池状态是否正常显示正在充电或充电满的图标
开关机指示灯显示正常（包括低电量，充足、插充电器指示灯的颜色）
充电时是否会出现爆点，电容屏是否出有触摸不灵敏、划写(如切水果时)不连续、漂移，自动开机等异常
无线充、USB充电器、DC IN充电器分别充电；无线充+USB充电器、无线充+DC IN充电器充电，各种充电方式均能正常充电，充电时间需要根据实际项目换算
046 | 续航 | 下载TOP20应用（国内和美国分别测试当地top20），打开并登陆，连wifi，灭屏待机15小时，观察耗电情况，耗电不应大于10%-----此结果后续会根据对比机再做调整
正常测试平板，模拟用户实际使用场景，观看音频视频2小时、长时间上网1小时、录制视频30分钟等，观察是否有电量消耗异常情况

## wifi理论速率
测试地点：地下车库(减少信道干扰，采用局域网测试，2.4G选择信道6、5G选择信道149) 测试手势：摄像头正对路由器 测试方法：使用iperf灌包方式测试 备注：此项目暂无目标客户，对比机暂且用TG0813，TT0823V2和TG0813各测2台机器，排除样机不一致的影响
| 2.4混合模式 |  |  |  |  | 5G混合模式
测试地点 |  | TT0830V2 机器1# |  | TG0813 机器1# |  | TT0830V2 机器1# |  | TG0813 机器1#
| 次数 | DL （Mbits/sec） | UL | DL | UL | DL （Mbits/sec） | UL | DL | UL
5米不穿墙 | 1
2
3
avg
10米不穿墙 | 1
2
3
avg
20米不穿墙 | 1
2
3
avg
30米不穿墙 | 1
2
3
avg
一堵承重墙 | 1
2
3
avg
两堵承重墙 | 1
2
3
avg
下载速率对比： | 5米不穿墙
10米不穿墙
20米不穿墙
30米不穿墙
一堵墙
两堵墙
| 2.4混合模式 |  |  |  |  | 5G混合模式
测试地点 |  | TT0830V2 机器2# |  | TG0813 机器2# |  | TT0830V2 机器2# |  | TG0813 机器2#
| 次数 | DL （Mbits/sec） | UL | DL | UL | DL （Mbits/sec） | UL | DL | UL
5米不穿墙 | 1
2
3
avg
10米不穿墙 | 1
2
3
avg
20米不穿墙 | 1
2
3
avg
30米不穿墙 | 1
2
3
avg
一堵承重墙 | 1
2
3
avg
两堵承重墙 | 1
2
3
avg
下载速率对比： | 5米不穿墙
10米不穿墙
20米不穿墙
30米不穿墙
一堵墙
两堵墙

## wifi用户环境速率
测试地点：办公室环境下 测试手势：摄像头正对路由器 测试方法：使用speedtest测速
|  | 2.4G混合模式 |  |  |  | 5G混合（11a/n/ac）模式 | [5 empty] | 2.4G混合模式 |  |  |  | 5G混合（11a/n/ac）模式
|  | 5米不穿墙 |  | 10米穿墙 |  | 5米不穿墙 |  | 5米穿墙 |  |  |  | 5米不穿墙 |  | 10米穿墙 |  | 5米不穿墙 |  | 5米穿墙
| 次数 | DL | UL | DL | UL | DL | UL | DL | UL |  | 次数 | DL | UL | DL | UL | DL | UL | DL | UL
TT0830V2 | 1 | [8 empty] | TT0830机器2 | 1
| 2 | [9 empty] | 2
| 3 | [9 empty] | 3
| 4 | [9 empty] | 4
| 5 | [9 empty] | 5
| avg | [9 empty] | avg
TG0813(C4FBC808580D) | 1 | [8 empty] | TG0813 | 1
| 2 | [9 empty] | 2
| 3 | [9 empty] | 3
| 4 | [9 empty] | 4
| 5 | [9 empty] | 5
| avg | [9 empty] | avg
TT0830V2/TG0813 | [9 empty] | TT0830/TG0813
结论：

## LTE速率
测试方法：测试机和对比机在同一频段，在不同信号下使用speedtest进行速率测试
|  | TT0830V2 机器1# SN： |  | TT0830V2 机器1# SN： |  | TT1001V2
测试点(中国电信) | 测试次数 | DL | UL | DL | UL | DL | UL
-91db≤RSRP≤-85db SINR：28.93~30.24 | 1
2
3
4
5
AVG
-108db≤RSRP≤-98db SINR：17.09~19.22 | 1
2
3
4
5
AVG
-115db≤RSRP≤-128db SINR：6.61~8.36 | 1
2
3
4
5
AVG
结论：

## 样机功能验证
测试模块 | 样机1结果 | 样机2结果 | 样机3结果 | 样机4结果 | 样机5结果
样机信息检查(IMEI、SN、MAC等) 记录IMEI、SN等
LCD
TP
喇叭
WIFI(2.4G和5G均验证)
双SIM卡 (都能正常识别，并能上网、打电话、发短信)
耳机
MIC
摄像头(前摄和后摄均需检查)
蓝牙
有线充电（开机和关机下）
开关机、重启10次
光感
重力传感器
地磁
陀螺仪
接近传感器
T卡
OTG（U盘）
USB传输
铃音
按键(电源键、音量键)
时钟
GPS(只保留GPS+GLONESS)
NFC
T卡
恢复出厂设置(测试完进行)
结构和外观检查

## 故障列表
故障号 | 故障主题 | 故障描述 | 模块 | 发现人 | 发现版本号 | 严重程度 | 责任人 | 故障状态 | 备注
1 | 【音频回路】【手动测试】使用音视频相关的app测试，出现画面倒置、啸叫、使用耳机声音外放等问题。 | 测试步骤： 1、使用qq、微信等app测试 预期测试结果：声音正常、画面正常等 实际测试结果：画面倒置，有啸叫回音等 复现概率：5/5 备注： 1.qq视频画面倒置 2.linphone插入耳机时接听电话，声音外放 3.beehd通话啸叫明显 | 音频回路 | chris、david | TT0830V1 JACS V1.0.0 | A-致命 | 易连汇通 | 待解决
2 | 【传感器】【手动测试】语音通话时，距离传感器触发距离过远，正常手持通话时设备反复灭屏亮屏 | 测试步骤： 1、使用qq进行语音通话 预期测试结果：设备正常亮屏通话 实际测试结果：设备反复灭屏亮屏 复现概率：5/5 | 传感器 | chris、david | TT0830V1 JACS V1.0.0 | B-严重 | 易连汇通 | 待解决
3 | 【GPS】【手工测试】使用GPS_TEST.APK测试，搜星正常，但无法找到38db以上卫星 | 测试步骤： 1、设备安装GPS_TEST.APK 2、在不同环境下搜星 预期测试结果：搜星时间、质量等正常 实际测试结果：各种环境下，无法搜到38db以上的卫星 复现概率：5/5 | GPS | chris、david | TT0830V1 JACS V1.0.0 | A-致命 | 易连汇通 | 待解决
4 | 【GPS】【手动测试】使用高德和百度地图，定位指针方向偏差大于25° | 测试步骤： 1、设备安装高德和百度地图apk 2、打开地图apk，观察定位指针方向 预期测试结果：定位指针方向正常，无偏差 实际测试结果：定位指针方向偏差大于25° 复现概率：5/5 | GPS | chris、david | TT0830V1 JACS V1.0.0 | B-严重 | 易连汇通 | 待解决
5 | 【蓝牙】【手工测试】连接蓝牙耳机或蓝牙音响时播放音乐，调整媒体音量大小为1和2时，蓝牙耳机或蓝牙音响没有声音 | 测试步骤： 1、连接蓝牙耳机或蓝牙音响 2、播放音乐 3、调整媒体音量大小为1或者2 预期测试结果：蓝牙耳机或蓝牙音响有声音播放 实际测试结果：蓝牙耳机或蓝牙音响没有声音 复现频率：5/5 | 蓝牙 | chris | TT0830V1 JACS V1.0.0 | B-严重 | 易连汇通 | 待解决
6 | 【FM】【手工测试】收音机切换成扬声器播放时，扬声器和耳机都有声音 | 测试步骤： 1、插入耳机打开收音机 2、选择频道播放 3、切换成扬声器播放 预期测试结果：扬声器有声音，耳机没有声音 实际测试结果：扬声器和耳机都有声音 复现频率：5/5 | FM | chris | TT0830V1 JACS V1.0.0 | C-一般 | 易连汇通 | 待解决
7 | 【键盘】【手工测试】双指打字时，小概率部分字符无输入 | 测试步骤： 1、安装搜狗输入法 2、使用双指进行打字 预期测试结果：每个字符都正确输入 实际测试结果：部分字符无输入 复现频率：2/5 | 键盘 | chris | TT0830V1 JACS V1.0.0 | C-一般 | 易连汇通 | 待解决
8 | 【设置】【手工测试】使用12小时制，下午时间未显示pm | 测试步骤： 1、在设置中打开12小时制 2、将时间设置为下午时间 预期测试结果：状态栏时间显示有PM 实际测试结果：状态栏时间显示没有PM 复现概率：5/5 | 设置 | chris | TT0830V1 JACS V1.0.0 | C-一般 | 易连汇通 | 待解决
9 | 【文件管理器】【手动测试】下载中的文件夹里apk无法安装 | 测试步骤： 1、下载apk文件到downloads下的apk文件夹中 2、打开文件管理器-downloads-apk文件夹 3、点击安装apk 预期测试结果：apk可以正常安装 实际测试结果：apk无法安装 复现概率：5/5 | 文件管理器 | chris | TT0830V1 JACS V1.0.0 | C-一般 | 易连汇通 | 待解决
10 | 【Android Beam】【手工测试】设置中打开Android Beam，两台机器靠近无法传输 | 测试步骤： 1、打开 设置-Connected device-Connection preferences-NFC-Android Beam 2、打开图库中的照片 3、两台机器靠近传输 预期测试结果：可以正常传输 实际测试结果：设备无反应 复现概率：5/5 | Android Beam | chris | TT0830V1 JACS V1.0.0 | C-一般 | 易连汇通 | 待解决
11 | 【设置】【手工测试】所有设备SN号一致；设备重启或恢复出厂设置，设备WIFI MAC地址改变 | 测试步骤： 1、检查设备SN号和WIFI MAC地址 2、设备重启或恢复出厂设置 3、重新检查设备SN号和WIFI MAC地址 预期测试结果：SN号、MAC地址信息与原来一致 实际测试结果：所有设备SN号一致；MAC地址信息改变 复现概率：5/5 | 设置 | chris、beesy、maggie | TT0830V1 JACS V1.0.0 | B-严重 | 易连汇通 | 待解决
12 | 【设置】【手工测试】About tablet及device info中部分信息需要修改 | 测试步骤： 1、打开设置-About tablet以及Device info 2、查看Device name、Model、Custom build version、Build number、ProductName info、brand、name、device、manufacturer、release等信息 预期测试结果：brand、manufacturer信息修改为"JACS"；Device name、Model、ProductName info、name、device、修改为"TT0830V1";Custom build version、Build number、release修改为"TT0830V1 JACS V1.0.0"(3个字段中间以空格间隔);HDMI修改为"No" 实际测试结果：About tablet及device info中部分信息未修改 复现概率：5/5 备注：请去掉所有厂家易连汇通的信息 | 设置 | chris | TT0830V1 JACS V1.0.0 | B-严重 | 易连汇通 | 待解决
13 | 【apk】【手工测试】无音乐播放器、视频播放器、计算器等apk | 测试步骤： 1、播放音乐或视频等 预期测试结果：使用音乐播放器或视频播放器播放 实际测试结果：无音乐播放器、视频播放器、计算器等apk 复现频率：5/5 | apk | chris | TT0830V1 JACS V1.0.0 | B-严重 | 易连汇通 | 待解决
14 | 【apk】【手工测试】APK列表里"MTK Non-Framework LBS"、"Contacts"、"DebugLoggerUI" APK需去掉 | 测试步骤： 1.预安装主界面APK 预期测试结果：根据需求预安装apk 实际测试结果：APK列表里"MTK Non-Framework LBS"、"Contacts"、"DebugLoggerUI" APK需去掉 备注：log app抓log需要保留的话，提供打开log方式即可，不能直接显示给用户 复现概率：5/5 | apk | chris、beesy | TT0830V1 JACS V1.0.0 | B-严重 | 易连汇通 | 待解决
15 | 【状态栏】【手工测试】将GPS快捷图标默认放于下拉状态栏 | 测试步骤： 1、下拉状态栏 2、查看快捷图标 预期测试结果：有GPS快捷图标 实际测试结果：无GPS快捷图标 复现概率：5/5 | 快捷图标 | chris、beesy | TT0830V1 JACS V1.0.0 | B-严重 | 易连汇通 | 待解决
16 | 【GPS】【手工测试】GPS搜星未去除北斗 | 测试步骤： 1、使用GPS.Test 2、冷启动搜星 预期测试结果：搜星数量达标且去除北斗 实际测试结果：能搜索到中国图标卫星 复现频率：5/5 | GPS | David | TT0830V1 JACS V1.0.0 | A-致命 | 易连汇通 | 待解决
17 | 【视频播放】【手工测试】使用图库无法播放部分视频 | 测试步骤： 1、进入图库 2、选择视频使用图库模式播放 预期测试结果：视频均可正常播放 实际测试结果：部分视频无法播放，但在文件管理器中可以正常播放 复现频率：2/5 | 视频播放 | David | TT0830V1 JACS V1.0.0 | B-严重 | 易连汇通 | 待解决
18 | 【蓝牙】【手工测试】无法传输大于500MB文件 | 测试步骤： 1、选择超过500MB大小的文件 2、蓝牙传输给另一台设备 预期测试结果：传输成功 实际测试结果：传输8分钟左右时中断 复现频率：5/5 | 蓝牙 | David | TT0830V1 JACS V1.0.0 | C-一般 | 易连汇通 | 待解决
19 | 【照相机】【手动测试】进入照相机，打开闪光灯，切换至录像模式，闪光灯自动打开。 | 测试步骤： 1、进入照相机打开闪光灯 2、从照相模式切换至录像 预期测试步骤：闪光灯不会打开 实际测试结果：闪光灯自动打开 复现概率：5/5 | 照相机 | Allen | TT0830V1 JACS V1.0.0 | B-严重 | 易连汇通 | 待解决