## 软件测试结果
软件测试结果
测试时间
测试机型 | TD191-B
测试内部版本号 | TD191-B_MIKROTIK_V1.0.0
测试外部版本号 | TD191-B_JACS_V1.0.0
样机情况
测试策略 | 1) 适配Mikrotik hEX PoE的首个版本，供应商已在路由器上验证通过，国内测试只需验证基本功能 2) 美国拿到版本后需在Mikrotik hEX路由器上测试
测试人 | Allen、Hemon
测试故障数
说明

## 测试用例
产品信息 |  | 【频段信息】 LTE-FDD: B1/B2/B3/B4/B5/B7/B8/B12/B13/B17/B20/B66/B71 LTE-TDD: B39/B41(194M) UMTS: B1/2/4/5/8 GSM: 850/900/1800/1900 【支持最大T卡】 32GB
用例编号 | 测试项目 | 测试子项目 | 测试步骤 | 测试指导 | 测试结果 | 备注
1 | 兼容性测试 | Windows上网 | 下载版本后，机器分别插入移动/联通/电信SIM卡， 1）插入Windows笔记本电脑（关闭WIFI），查看电脑是否可以正常上网，插拔是否ok； | 免驱webui版本，需要卸载驱动验证是否能上网
2 |  | LINUX机器上网 | 下载版本后，机器插入移动/联通或者电信SIM卡（只测试一张即可），插入ubuntu Linux电脑，查看是否可以正常上网，插拔是否ok
3 | 压力 | 睡眠唤醒测试 | 1）将被测机器插入普通笔记本电脑，待可以正常上网后，将电脑手动睡眠，等待5分钟后重新唤醒，观察电脑是否可以正常上网 2）将被测机器插入普通笔记本电脑，将电脑设置为30分钟睡眠待机，待机5个小时以后重新唤醒，观察电脑是否可以正常上网
4 |  | 电脑关机/重启压力测试 | 1）插卡以后插入windows电脑、linux电脑 2）电脑连接电源关闭wifi，关机再开机、重启测试各30次 3）检查电脑是否可以上网，设备管理器端口是否正常枚举 4）电脑有驱动、无驱动分别进行验证，并在5台以上windows电脑、2台以上linux电脑验证
5 | webserver | 状态信息检查 | http://192.168.0.1/ 查看界面状态信息：包括SIM卡号码、IMEI、信号强度、频段、cellid、IP地址、外部版本号等信息，和机器外壳信息一致，和当前网络状态一致
6 |  | 网络设置 | 1、修改APN，APN支持大于32位字符输入 2、修改网络模式，4G only、3G only、2G only、自动，修改生效---不同运营商卡不同模式测试时，需要关注频段是否支持，切换时关注灯的状态十分正确 3、打开关闭数据开关，均能生效 4、连接方式更改为手动，重新插拔被测设备，需要手动连网才能打开数据业务；选择连接方式为自动，每次重连设备后能自动打开数据业务 | 灯的要求： Airplane standby mode: no light Booting up: solid red Searching for network: solid red Registered and idle on 2G/3G network: solid green Cellular data active on 2G/3G network: flickering green Registered and idle on 4G network: solid blue Cellular data active on 4G network: flickering blue

## 故障列表
故障号 | 故障主题 | 故障描述 | 模块 | 发现人 | 发现版本号 | 严重程度 | 责任人 | 故障状态 | 备注
1 | 【surface go2】【手工测试】在surface go2上插着开机测试100次出现2次无法上网 | 测试步骤： 1、在surface go2上插着开关机测试100次 预期测试结果：正常上网 实际测试结果：在surface go2上插着开机测试100次出现2次无法上网，蓝灯闪烁 复现概率：1/50 | surface go2 | Chloe | TD191-B_JACS_V2.2.0 | B-严重 | 必创 | 待解决
2 | 【LTE】【手工测试】191-B插入TMO data only测试卡，出现偶现掉网现象 | 测试步骤： 1.191-B插入TMO data only测试卡。 2.插入电脑上网，进行正常测试。 预测结果：无掉网现象。 实际结果：出现掉网。 复现频率：1/10 | 上网 | Hemon | TD191-B_JACS_V2.2.0 | D-待观察 | 必创 | 待解决 | TD191-B_JACS_V2.6.0未出现
3 | 【APN】【手工测试】设置APN为IPv6的手动模式，再次将APN设置为自动模式后，无法打开百度网页等，可以ping通ip地址 | 测试步骤： 1.关闭数据流量 2.设置APN为手动模式，PDP Type为IPv6，设置为默认 3.设置APN为自动模式为默认 预测结果：可以正常打开网页等 实际结果：无法打开百度网页等，可以ping通ip地址 复现频率：5/5 备注：之前版本也存在该故障 | APN | chris | TD191-B_JACS_V2.10.0 | B-严重 | 必创