## 测试结果
软件测试结果
测试时间
测试机型 | G530X-NA
软件版本 | V1.01.01 构建时间：Dec 26 2023 13:08:26
硬件版本号 | /
样机情况 | 2pcs
测试策略 | 1)此为外购5G CPE，软件版本和结构均为厂家源生，未做任何定制，主要对样机本身进行检查，菜单遍历，确保无明显故障； 2)重点测试蜂窝网络、WIFI功能和性能； 3)特殊功能如TRUN、TR069、DMZ、UPNP等都不测试；
测试人
测试故障数
备注

## 测试内容和测试分工
测试项 | 测试用例数 | 测试人 | 备注
用户说明书检查 |  | Maggie、Allen | Maggie:P1-35 Allen:P36-77
快速指南检查 |  | Maggie、Allen
基本功能摸底 | 45 | Maggie | 基本检查、移动网络、短信、USSD、WAN、稳定性、压力测试(蜂窝网络相关)
基本功能摸底 | 42 | Allen | Home&状态信息、WLAN、功能、管理、指示灯和按键、稳定性、压力测试(WIFI相关)
sim转RNDIS速率 |  | Allen
WIFI性能 |  | Maggie、Bessy

## 基本功能摸底
项目信息 |  | 支持频段： 5G NR SA: n2/5/12/14/25/30/41/481/66/70/71/77 5G NR NSA: n2/5/12/25/30/41/66/71/77 LTE FDD: B2/4/5/12/13/29/30/66/71 LTE TDD: B41/48/46(LAA) webui：http://192.168.0.1 用户名和密码：admin/admin
| 测试菜单 | 测试项 | 要求 | 测试结果 | 备注
1 | 基本检查 | 软件版本检查
2 |  | 版本升级 | 不测
3 |  | 硬件版本检测
4 |  | IMEI号检查
5 |  | SN号检查 | 机身标贴和webui显示一致
6 |  | MAC地址 | 机身标贴和webui显示一致
7 |  | 配置检查
8 |  | 我司logo检查 | 机身、包装盒和webui上不能出现合作公司logo、信息等
9 |  | 开机检查
10 |  | 开机速度
11 |  | 关机速度
12 |  | SIM卡识别(三大运营商卡)
13 |  | 无卡模式
14 |  | 电源充电器 | 充电器标贴为英文，充电器符合目标市场要求，比如美国用美标充电器，欧洲用欧标充电器
15 |  | 异常测试
16 |  | 开机
17 |  | 关机
18 | Home&状态信息 | 登陆 | 各个页面均需检查网页布局
19 |  | 网络信息 | 插入不同运营商测试卡，运营商显示正确、IP地址等都显示正确
20 |  | WIFI信息正确 | 初始SSID和密码和标贴、快速指南一致
21 |  | 客户端信息 | 显示正确
22 |  | 设备信息 | MAC地址、构建时间等正确
23 | 移动网络 | 开关数据连接
24 |  | 手动/自动找网
25 |  | LTE设置
26 |  | APN管理
27 |  | PIN码管理
28 |  | 锁频 | 锁频后可以和TD191锁相同频段测速
29 |  | 锁小区
30 | 短信 | 收发短信
31 |  | 短信设置
32 |  | 收件箱/发件箱/草稿箱
33 | USSD | USSD指令发送，响应正确
34 | WAN | 路由模式
35 |  | 桥模式
36 |  | IPV4&IPV6
37 | LAN | IPV4-IP设置
38 |  | IPV4-DHCP设置
39 |  | IPV6设置
40 |  | Vlan | 供应商测试
41 | WLAN | 基本设置
42 |  | 高级设置
43 |  | 2.4Gwifi | 802.11 a/b/g/n都ok
44 |  | 5Gwifi | 802.11 a/n/ac都ok
45 |  | WIFI MAC地址过滤 | 设置白名单和黑名单后都能成功过滤
46 | 功能 | IP过滤
47 |  | 诊断
48 |  | 家长控制
49 |  | 防Dos攻击
50 |  | 端口转发 | 无法测试，供应商验证
51 |  | Qos
52 |  | DDNS
53 |  | DMZ
54 |  | VPN穿透等
55 |  | H323
56 |  | SIP
57 |  | USB功能
58 |  | UPnP
59 | 管理 | NTP | 时间同步正确
60 |  | 定时重启
61 |  | 登陆密码修改
62 |  | 统计 | 上传和下载数据量和实际使用量吻合
63 |  | system log
64 |  | 诊断 | 包括ping、traceroute、speedtest
65 |  | 升级
66 |  | 重启&恢复出厂
67 |  | TR069 | 供应商测试
68 |  | XMPP
69 |  | STUN
70 |  | SNMP
FOTA
71 | 指示灯和按键 | POWER LED
72 |  | LTE LED
73 |  | WAN/LAN灯
74 |  | WLAN LED
75 |  | 信号强度标识
76 |  | POWER 键
77 |  | WPS
78 |  | USB口
79 |  | Reset键
80 | 稳定性 | 信号稳定性 | 有无掉网
81 |  | wifi稳定性 | 辅测机连接无断连或者断网
82 | 速率测试 | SIM转lan速率 | 结果填后面TAB页
83 |  | WIFI速率 | 在地下车库测试
84 | 压力测试 | 开关机压力测试 | 开关机10次
85 |  | 压力卡插拨
86 |  | 长时间挂网 (电脑连设备的WIFI,然后ping www.baidu.com -t) | 测一晚上
87 |  | 长时间挂网 (电脑通过网线连接设备，然后ping www.baidu.com -t) | 测一晚上

## sim转RNDIS速率
蜂窝网络规格： 5G SA Sub-6 : DL 2.47Gbps; UL 900Mbps 5G NSA Sub-6: DL 3.47Gbps; UL 555Mbps LTE: DL 1.6Gbps; UL 211Mbps 备注：该机器为5G CPE,5G速率请和TD0211进行对比，其它频段锁频后和TD191对比
测试方法：通过网线连接PC，测试机和对比机在相同频段，使用speedtest网站测试
|  | 被测样机1 IMEI： |  | 对比机1： IMEI： |  | 被测样机/对比机
电信测试点 | 测试次数 | DL | UL | DL | UL | DL | UL
-72db≤RSRP≤-68db SINR：20-24 中强场 | 1
2
3
4
5
AVG
测试方法：通过网线连接PC，测试机和对比机在相同频段，使用speedtest网站测试
|  | 被测样机1 IMEI： |  | 对比机1： IMEI： |  | 被测样机/对比机
移动测试点 | 测试次数 | DL | UL | DL | UL | DL | UL
-74db≤RSRP≤-70db SINR：10-25 中强场 | 1
2
3
4
5
AVG
测试方法：通过网线连接PC，测试机和对比机在相同频段，使用speedtest网站测试
|  | 被测样机1 IMEI： |  | 对比机1： IMEI： |  | 被测样机/对比机
联通测试点 | 测试次数 | DL | UL | DL | UL | DL | UL
-71db≤RSRP≤-65db SINR：17-20 中强场 | 1
2
3
4
5
AVG
结论：

## WIFI性能
WIFI极限吞吐量
测试方法：使用Ixchariot在屏蔽房环境测理论速率(我司无屏蔽房，在地下车库测试)
测试项目 | 测试结果
| G530X-NA |  | 对比机(美格CPE)
| TX | RX | TX | RX
2.4G WIFI
5G WIFI(20MHz)
5G WIFI(40MHz)
5G WIFI(80MHz)
WIFI家居场景
测试方法：辅测机和被测机，插入相同运营商SIM卡，在相同频段，PC分别连接两个CPE热点，现网办公室环境，使用speedtest进行测速
|  | G530X-NA |  | 对比机(美格CPE)
使用电信卡 | 测试次数 | DL | UL | DL | UL
2.4G WIFI | 1
2
3
4
5
AVG
5G WIFI | 1
2
3
4
5
AVG

## 故障列表
故障号 | 故障主题 | 故障描述 | 模块 | 发现人 | 发现版本号 | 严重程度 | 责任人 | 故障状态 | 备注
1