## 修订记录
序号 | 测试用例版本号 | 修改人 | 修改时间 | 修改内容
1 | V1.0 | bessy | 2023.6.26 | 2023.6.20确认用例目录结构，2023.6.26完成脑图，2023.6.27开始编写测试用例 2023.12.18初步完成215条，基本覆盖所有功能

## 用例目录
模块 | 2023用例数
物理 | 14
webui界面 | 24
数据 | 29
无线 | 60
服务相关 | 28
其它功能 | 25
系统 | 17
软件性能 | 21
SUM | 218

## 物理
用例编号 | 测试项目 | 测试子项目 | 用例类型 | 用例级别 | 用例描述 | 预置条件 | 测试步骤 | 预期结果 | 测试指导 | 测试结果
1 | 01_样机和包装检查 | 001_标贴和包装盒检查 | 1 | A | 检查标贴和包装盒 | 1.发货样机 2.送客户样机 | 1.检查所有发货机器包装盒 2.检查所有发货机器背面标贴 | 1.包装盒无其它公司信息、LOGO等，若客户对包装盒有要求，需要符合客户要求； 2.机器标贴正确，机器标贴包括型号名称、webui地址以及登陆用户名和密码、WIFI SSID和密码、SN、IEMI等信息，标贴上无其它厂家信息，若是深度定制产品，需要包含我司LOGO
2 |  | 002_外观和结构检查 | 1 | A | 外观和结构检查 | 1.发货样机 2.送客户样机 | 1.检查所有发货机器外壳、手感、颜色； 2.检查卡槽、网线接口、电话接口、电源接口、电源开关按钮、reset按键、外置天线等易用性、松紧度、防呆设计； 3.检查电源适配器、自带说明书等 | 1.外观无缺陷，手感良好，颜色无色差； 2.各类橡胶塞、盖子、按钮、连接器接口、卡槽、卡扣、转轴等配合正常，易用性和松紧程度合适；样机有防呆设计；结构紧固可靠； 3.电源适配器上为英文说明，电源适配器类型符合发货地国家要求，比如美国为美版充电头；说明书上无其它公司LOGO信息，说明书有质感。
3 |  | 003_SIM卡识别测试 | 1 | A | SIM卡识别测试 | 1.发货样机 2.送客户样机 3.准备不同厚薄的SIM卡 | 1.不同厚薄的SIM卡插入所有发货机器，每台进行5次插拔； 2.被测机器连接到PC侧，检查是否能正常找网和识别SIM卡。 | 1.正常识别SIM卡，支持频段的SIM卡网络信号正常 2.插拔过程中，用户识别卡无明显磨损或变形现象 3.卡槽有出入方向提示，有一定防呆设计，卡槽无变形或结构干涉
4 | 02_指示灯与按键 | 001_电源键开关机 | 1 | A | 电源键的使用 | 1.测试设备插入SIM卡（支持频段） | 1.按Power按钮开机； 2.按Power按钮关机； 3.重复1-2 5次。 | 1.按Power按钮成功开机，Power指示灯亮； 2.按Power按钮成功关机，各指示灯灭； 3.均能正常开关机。 | 1.按键和指示灯各状态下请对照spec或用户说明书； 2.无Power按钮的机器直接插拔电源
5 |  | 002_Reset键 | 1 | A | Reset键的使用 |  | 1.长按5秒后重新加载到默认设置； | 1.恢复默认设置 | reset键具体定义以各产品说明书为准
6 |  | 003_指示灯 | 1 | A | 电源指示灯 |  | 1.连接充电器，按电源键开机； | 1.电源指示灯绿灯常亮，亮度明显 | 指示灯各状态下请对照spec或用户说明书
7 |  |  | 1 | A | 网络指示灯/信号指示灯 | 1.测试设备插入SIM卡（支持频段） | 1.插入不同运营商卡，检查指示灯显示状态； 2.未插卡、插入已设置PIN码的SIM卡或插入不支持频段的卡，检查指示灯。 | 1.注册上网络后，网络指示灯/信号指示灯亮，指示灯颜色和说明书中要求相符； 2.网络指示灯不亮，或者亮红灯，具体状态和说明书中一致； 3.若机器有信号指示灯，信号指示灯信号强度和实际相符； | 大部分CPE机器不支持SIM热插拔
8 |  |  | 1 | A | WiFi指示灯 | 1.测试设备插入SIM卡（支持频段） | 1.开机后查看WiFi指示灯显示，长按WPS功能键 | 1.已启用 Wi-Fi 的蓝灯常亮，WPS功能开启时蓝灯快闪；
9 | 03_物理接口 | 001_LAN口测试 | 1 | A | LAN口测试 |  | 1.查看所有LAN接口位置和标识是否正确； 2.查看所有LAN接口针使用是否符合需求； 3.验证LAN接口模式是否满足需求； | 步骤1中，LAN接口位置和标识正确，连接下挂设备后，有黄灯指示； 步骤2中，LAN接口使用RJ-45规格； 步骤3中，LAN接口支持10/100Half/Full所有模式；
10 |  | 002_WAN口测试 | 1 | A | WAN口测试 |  | 1.查看WAN接口位置和标识是否正确； 2.查看接口针使用是否符合需求； 3.验证接口模式是否满足需求； | 步骤1中，WAN接口位置和标识正确，连接下挂设备后，有黄灯指示； 步骤2中，WAN接口使用RJ-45规格； 步骤3中，WAN接口支持10/100Half/Full所有模式；
11 |  | 003_以太网接口协商模式测试 | 1 | A | 以太网接口协商模式测试 |  | 1.被测设备创建一条桥连接(若被测设备WAN口无法设置连接模式，默认配置即可)； 2.【网口连接】PC1连接LAN1、PC2接WAN口， PC1与PC2设置相同网段的静态地址； 3.【网卡配置】将PC1、PC2网口设为自适应； 4.【网口协商】测试LAN1口是否能正常协商， PC1是否能ping通PC2； 5.将PC1、PC2网口依次修改为10Mbps/全双工、10Mbps/半双工、100Mbps/半双工、100Mbps/全双工、1000Mbps/全双工，重复步骤3； | 1、步骤3-5中， LAN1口、WAN口均可以协商成功，PC1可以ping通PC2。 | PC如何设置自适应以及全/半双工方法见网盘链接：https://pan.baidu.com/s/1x0imod59FgNvn_zpFislOg?pwd=x9nt 提取码：x9nt
12 |  | 004_TEL口 | 1 | A | TEL口测试 |  | 1.查看所有TEL接口位置和标识是否正确； 2.查看接口针使用是否符合需求； | 步骤1中，TEL接口位置和标识正确，连接电话机； 步骤2中，电话接口使用RJ11规格。
13 |  | 005_LAN/WAN接口兼容性测试 | 4 | A | LAN/WAN口下挂设备兼容性测试 | 1.准备交换机 2.准备同级路由器 | 1.分别下挂交换机、路由器、PC，检查协商模式 | 1.测试方法和测试结果记录在LAN&WAN口下挂设备兼容性结果TAB页
14 |  | 006_网线兼容性测试 | 4 | A | LAN/WAN口下挂设备兼容性测试 | 1.准备交换机 2.准备同级路由器 3.准备各类网线 | 1.分别使用五类、六类、七类网线，在交换机、路由器、笔记本网卡下验证协商速率 | 1.测试结果记录在网线兼容性结果TAB页 | 速率测试使用IxChariot工具，测试方法见网盘： 链接：https://pan.baidu.com/s/1UwoXJpzSAVpylUJ4N9v5uQ?pwd=3n9i 提取码：3n9i

## webui界面
用例编号 | 测试项目 | 测试子项目 | 用例类型 | 用例级别 | 用例描述 | 预置条件 | 测试步骤 | 预期结果 | 测试指导 | 测试结果
1 | 01_版本下载 | 001_插卡版本下载 | 1 | B | 插卡版本下载 | DUT已插入SIM卡 | 1.按照版本下载说明书下载版本 | 1.版本正常下载成功 2.UI正常打开，设备无卡死 3.可以正常登录
2 |  | 002_不插卡版本下载 | 1 | B | 不插卡版本下载 | DUT已插入SIM卡 | 1.按照版本下载说明书下载版本 | 1.版本正常下载成功 2.UI正常打开，设备无卡死 3.可以正常登录
3 | 02_登陆 | 001_登陆地址和域名检查 | 1 | A | 不插卡时，检查登陆地址和域名检查 | DUT未插卡或者插入不支持频段的测试卡 | 1.网线连接DUT WAN/LAN口以及PC； 2.浏览器键入DUT 管理页面IP地址； 3.浏览器键入DUT域名地址； | 2.正常打开webUI; 3.若产品有域名，可正常打开webUI。
4 |  |  | 1 | A | 插卡时，检查登陆IP地址和域名检查 | DUT已插入支持频段的SIM卡 | 1.网线连接DUT WAN/LAN口以及PC； 2.浏览器键入DUT 管理页面IP地址； 3.浏览器键入DUT域名地址； | 2.正常打开webUI; 3.若产品有域名，可正常打开webUI。
5 |  | 002_浏览器兼容 | 1 | A | 浏览器兼容 | 1.PC安装美国主流浏览器：chrome、IE、火狐浏览器 2.PC安装其它浏览器：opera浏览器、360浏览器、QQ浏览器等 | 1.PC连接被测设备，分别使用chrome、IE、火狐浏览器打开webui； 2.分别使用opera浏览器、360浏览器、QQ浏览器打开webui； | 步骤1-2.webui能成功打开，页面显示正确；
6 |  | 003_登陆页面界面检查 | 1 | A | 登陆页面界面检查 | 机器烧版本后未登陆过 | 1.打开webui登陆界面 | 1.logo正确 2.语言切换可选择所有支持的语言，默认英语，并可以成功切换 3.登录密码可正常输入任何合法字符，密码加密与不加密可以正常切换以及正确显示密码 4.记住密码提示显示正确，复选框可以正常勾选，并且勾选后记住密码 5.登录按钮可正常点击，有点击状态
7 |  | 005_首次默认密码登陆 | 1 | A | 首次默认密码登陆 | 机器烧版本后首次登陆 | 1.打开webui登陆界面，输入用户名和密码登陆 | 1.使用机器标贴上默认用户名和密码登陆成功，首次登陆显示隐私条款，隐私条款符合发货地法律法规要求，需美国前前方确认； 2.勾选隐私条款，直接跳转至home界面
8 |  | 006_用户名和密码检查 | 1 | A | 用户名和密码检查 |  | 1.使用正确的用户名和密码登陆； 2.修改用户名和密码登陆； 3.多次输入错误的用户名和密码登陆； | 1.成功登陆，直接跳转到home界面； 2.成功修改，使用修改后的用户名和密码登陆成功； 3.登录失败，UI锁定不可以再输入密码，提示5分钟后才可再次输入密码登录 | 错误密码锁定失败次数以及锁定时间根据实际项目而定
9 |  | 007_记住密码登陆 | 1 | A | 记住密码登陆 |  | 1.登陆界面勾选记住密码登陆； 2.退出登陆； 3.重新打开webui地址，进入登陆界面； 4.登陆 | 1.成功登录 2.正常退出至登录界面 3.密码栏自动填入密码 4.成功登录至home界面
10 |  | 008_自动退出登陆 | 1 | A | 自动退出登陆 |  | 1.webui管理界面保持登陆一段时间 | 1.超时自动退出登陆 | 时间根据具体项目需求而定
11 |  | 009_退出后操作 | 1 | A | 退出后后退键的响应 |  | 1.管理界面选择退出登陆； 2.浏览器上再次点击后退键； | 1.成功返回登录界面 2.页面仍停留在登录页面，不可以返回至home页
12 | 03_Home状态栏显示 | 001_不插SIM卡Home界面显示 | 1 | A | 不插SIM卡Home界面显示 |  | 1.未插入SIM卡或者插入无效SIM卡，检查Home界面状态显示是否正确； | 1.网络状态显示未注册或者No service，cellID、信号值等都无法获取；状态栏SIM卡图标显示未插卡；WLAN、WAN状态均正确。
13 |  | 002_插SIM卡Home界面显示 | 1 | A | 插SIM卡Home界面显示 | 1.准备支持频段的SIM卡 | 1.插入有效SIM卡或者插入无效SIM卡，检查Home界面状态显示是否正确； | 1.网络状态显示运营商名称、cellID，信号值等，与实际相符；状态栏SIM图标、信号格数、WIFI图标均正确；WLAN、WAN状态均正确。
14 |  | 003_退出图标 | 1 | A | 状态栏退出图标 |  | 1.检查WebUI界面是否有logout显著标识 | 1.界面显示显著Logout图标或者文字，点击后能正常退出WebUI界面。
15 | 04_网络概览 | 001_WAN/现网网络连接网络概览面板 | 1 | A | WAN/现网网络连接网络概览面板 |  | 1.检查WAN网络概览界面 | 1.连接WAN网络正常 2.连接现网网络正常 3.网络连接显示按钮disable mobile data，网络未连接状态显示按钮enable mobile data，用来断开和连接网络。 4.正确显示网络下载和上传速度， 5.连接设备图标右上角，正确显示连接的有线设备和无线设备的个数 | 各厂家CPE界面有所差别，按照实际显示测试
16 |  | 002_WAN/现网网络连接基本信息面板检查 | 1 | A | WAN/现网网络连接基本信息面板检查 |  | 1.检查WAN网络连接基本信息 | 1.WAN连接模式不同网络类型显示不同，连接模式选择为DHCP、PPPOE、Static IP，网络模式显示为对应的。 2.现网网络名称显示所插网卡正确匹配到并正确显示没有乱码，网络类型显示当前对应4G（LTE、No Service，连接状态根据是否连接显示connected、disconnected 3.点击网络后正确的跳转至status的Internet 设置⻚⾯。 4.正确的显示设备型号、软件版本和运行时间。 5.点击设备信息正确的跳转至system的Device information设备信息界面以获取有关设备的更多信息。 6.正确的显示所有连接CPE不同连接类型的有线和无线设备， 7.点击连接设备正确的跳转至status的Connected devices界面，并正确的显示连接设备的基础信息，并且和home页保持一致。 | 各厂家CPE界面有所差别，按照实际显示测试
17 |  | 003_现网disconnect | 1 | A | 现网disconnect |  | 1.现网面板操作disconnect | 1、可以正常断开网络，断开中：Connection status：Disconnecting... 2、网络断开后相关的参数均正确显示： 网络概览面板网络侧显示叹号断开状态 network网络面板-Connection status：Disconnected setting-network connection-Mobile Data：关闭状态 3、网络无法正常使用 | 各厂家CPE界面有所差别，按照实际显示测试
18 |  | 004_现网connect | 1 | A | 现网connect |  | 1.现网面板操作connect | 1、可以正常连接网络，连接中：Connection status：connecting... 2、网络连接后相关的参数均正确显示： 网络概览面板网络侧显示对勾连接状态 network网络面板-Connection statusconnected setting-network connection-Mobile Data：打开状态 3、网络可以正常使用 | 各厂家CPE界面有所差别，按照实际显示测试
19 |  | 005_查看实时上下行速率 | 1 | A | 查看实时上下行速率 |  | 1.上网播放视频或者下载文件，查看实时速率 2.连网不进行数据业务，查看实时速率 | 1.实时速率正确，上下行正确 | 各厂家CPE界面有所差别，按照实际显示测试
20 | 05_状态信息检查 | 001_各界面切换 | 1 | A | 界面切换检查 | 1.CPE已插可用SIM卡 | 1.任意PC浏览器打开WebUI并登陆； 2.各界面切换，检查界面状态 | 1.所有界面正常跳转，无错乱无错误 2.界面切换无卡死无卡顿
21 |  | 002_WiFi信息检查 | 1 | A | WiFi信息检查 | 1.CPE已插可用SIM卡 | 1.检查WiFi默认基本信息； 2.准备多个辅助设备分别依次连接被测CPE WiFi； 3.修改WiFi参数； 4.修改WiFi状态 | 1.WiFi的默认信息均正确，包括SSID、 SSID broadcast状态、安全模式、连接设备数、MAC地址、信道等等均正确，若机身有标贴，需与机身标贴上WIFI信息显示一致； 2.辅助设备成功连接设备WiFi，连接设备的个数正确显示； 3.WiFi信息根据修改的信息同步更新，正确显示； 4.WiFi状态根据设置状态，正常切换。
22 |  | 003_Internet/模块信息检查 | 1 | A | Internet/模块信息检查 | 1.CPE已插可用SIM卡 2.CPE插入无效SIM卡 | 1.插入可用SIM卡，检查LTE Internet/模块信息； 2.插入无效SIM卡，检查LTE Internet/模块信息； 3.不插SIM卡，开机，检查LTE Internet/模块信息。 | 1.SIM状态Ready、运营商信息、网络类型、IP地址等全部获取成功； 2..SIM状态Ready、网络连接状态不成功、运营商信息、网络类型、IP地址等无法成功获取； 3.界面显示无SIM卡，网络连接不成功、网络连接状态不成功、运营商信息、网络类型、IP地址等无法成功获取。
23 |  | 004_LAN口状态 | 1 | A | LAN口状态 |  | 1.通过网线分别连接LAN1/LAN2/LAN3/LAN4到PC； 2.LAN1/LAN2/LAN3/LAN4不连接PC，使用辅测设备连接被测设备WiFi，打开WebUI，查看LAN连接状态； 3.连接任意LAN口，检查MAC地址； 4.连接任意LAN口到PC，查看机器上PC连接灯； 5.拔掉PC上连接的网线； 6.检查IP地址和DHCP服务器地址。 | 1.LAN1/LAN2/LAN3/LAN4，连接PC后，连接状态均可以正常显示为:已连接； 2.LAN1/LAN2/LAN3/LAN4，不连接PC，连接状态均可以正常显示为断开连接； 3.MAC为设备固定信息，重启重置等任何操作均不能将其修改； 4.连接灯点亮； 5.连接灯熄灭； 6.IP address：设备分配给PC 的IP地址，192.168.1.X地址均正常且正确显示 DHCP server：设备固定的网关地址，192.168.1.1
24 |  | 005_WAN口状态 | 1 | A | WAN口状态 |  | 1.被测CPE WAN口连接办公室网络，任意LAN口连接PC | 1.WAN口可正常连接，网络连接灯正常点亮 2.WAN口显示状态连接正常，成功获取到WAN IP地址，其它参数正确。

## 数据
用例编号 | 测试项目 | 测试子项目 | 用例类型 | 用例级别 | 用例描述 | 预置条件 | 测试步骤 | 预期结果 | 测试指导 | 测试结果
1 | 01_LTE设置 | 001_APN设置 | 1 | A | APN自动模式 | 1.测试设备已插卡开机 2.被测设备APN设置处于出厂默认设置 | 1.打开webui页面，查看APN设置； 2.查看自动APN配置中各个APN设置； 3.分别使用各个APN联网 | 1.全球APN自动匹配功能，采用SIM卡中MCC/MNC信息进行匹配；WebUI上全球APN自动匹配功能可支持，且默认打开； 2.如果自动匹配到多个APN，需要通过下拉菜单方式全部显示，默认显示第一个APN； 3.如果已经自动匹配过APN，在没有更换SIM卡的情况下，下次使用设备不再重新匹配，直到用户更换SIM卡 | 我司目标市场是海外，若被测产品目标市场是美国，需美国同事测APN自动匹配功能
2 |  |  | 1 | A | APN手动模式 | 1.测试设备插入可用SIM卡，已连接PC | 1.打开webui页面，进入APN设置界面； 2.编辑一个APN（编辑APN时切换不同的输入法进行编辑），保存，取消保存； 3.各编辑框进行各输入法、标点符号输入检查，能正常输入； 4.进行所有APN对应业务进行测试； 6.新增APN后，再次进行恢复默认； 。 | 2.APN可进行新增/编辑（编辑的内容包括姓名、APN、用户名、密码、身份验证类型、APN类型、IP地址、DNS域名等）、保存和取消保存； 3.各编辑框输入检查符合要求，比如APN编辑框能输入internet.vivacom.bg或tmcg-mnw、IP地址输入符合常规要求； 5.所有APN对应业务能正常使用，如上网、sms等能正确使用； 6.可以恢复APN为默认设置； | 国内SIM卡上网使用运营商默认APN，即使修改错误APN依然可以上网，此功能需要美国同事测试，国内验证编辑框可编辑保存即可
3 |  | 002_拨号连网 | 1 | A | 默认拨号设置 | 1.测试设备已成功注册网络 2.APN设置正确，国内测试卡APN默认已存在 3.被测设备联网设置处于默认设置 | 1.登陆webUI，查看默认联网模式； 2.查看默认是否允许数据漫游 | 1.默认Auto联网； 2.默认允许数据漫游
4 |  |  | 1 | A | 自动联网 | 1.测试设备已成功注册网络 2.APN设置正确，国内测试卡APN默认已存在 | 1.查看默认的拨号模式是否是自动拨号； 2.如果目前终端是手动拨号模式，则设置为自动拨号模式，查看是否生效； 3.自动拨号下将被测设备连接2个以上PC，检查能否自动拨号成功 | 1.默认为自动拨号设置； 2.设置生效
5 |  |  | 1 | A | 手动拨号方式以及断开测试 | 1.测试设备已成功注册网络 2.APN设置正确，国内测试卡APN默认已存在 | 1.登陆webUI，更改网络连接模式为手动； 2.断开连接，检查PC连网方式和webui首页网络连接状态； 3.连接网络/手动拨号上网，检查PC连网方式和webui首页网络连接状态； | 1.更改手动连接模式后，页面显示连接和断开按钮； 2.断开连接后，PC未通过被测设备联网，webui首页网络状态显示未连接； 3.手动拨号上网后，PC通过被测设备上网
6 |  | 003_PDP类型 | 1 | A | IPV4单栈上网 | 1.被测设备插入有效SIM卡，已正常开机，网络正常 | 1.登陆webUI，更改PDP类型为IPV4； 2.查看webui首页被测设备分配的IP地址； 3.使用http://www.test-ipv6.com/网址查看； 4.PC通过被测设备打开IPV4公网网站，并使用wireshark抓包，查看PDP类型以及IP地址等信息； | 2.被测设备IPV4地址、DNS信息显示正常，IVP6地址不显示； 3.网站显示可以查询到的IPV4网址，IPV6网址检测不到； 4.成功访问网络，网络包信息中显示上网使用ipv4类型。
7 |  | 004_找网注册 | 1 | B | 默认找网优先级以及默认PLMN | 1.被测设备插入有效SIM卡，已正常开机； 2.被测设备找网方式处于默认； 3.被测设备处于4G/3G/2G网络覆盖环境中 | 1.登陆webUI，查看设备默认找网方式； 2.查看设备默认PLMN | 1.默认找网方式Auto； 2.默认PLMN方式为Auto；
8 |  |  | 1 | B | 手动找网 | 1.被测设备插入有效SIM卡，已正常开机； 2.被测设备找网方式处于默认； 3.被测设备处于4G/3G/2G网络覆盖环境中 | 1.登陆webUI，设置优选模式为Auto，然后手动找网； 2.优选模式分别设置2G、3G/WCDMA、LTE/4G，然后手动找网 | 2.搜网时间不超过2分钟，可以搜搜到用户选择的所有网络，并在网络列表中正确显示： 4G/LTE时仅显示4G网络； 3G/WCDMA时仅显示3G网络； 2G时仅显示2G网络； Auto模式搜索到所有4G/3G/2G网络。 | 搜索到的网络列表示例： Current 网络名称，运营商名称 Available 网络名称，运营商名称 Forbidden 网络名称，运营商名称 ，具体显示方式根据项目需求而定
9 |  | 005_PIN码 | 1 | A | 打开PIN码 | 1.被测设备插入有效SIM卡，且此SIM卡未设置PIN码，已正常开机； | 1.登陆webUI，查看PIN码默认开启状态； 2.打开PIN码开关，设置PIN码； 3.重启被测设备检查PIN码功能 | 1.webUI查看，PIN码默认关闭状态； 2.成功设置PIN码； 3.重启设备，无法成功注册网络，网络指示灯为红色，进入webui,提示SIM卡已锁，解锁PIN码后成功注册网络
10 |  |  | 1 | A | PIN码检查 | 1.被测设备插入有效SIM卡，且此SIM卡已设置PIN码(使用对比机手机或者平板设置PIN)，已正常开机； | 1.被测设备插卡后开机，检查设备网络注册状态； 2.登陆webUI，打开蜂窝网TAB页面； | 1.被测设备开机后，无法成功注册网络，网络指示灯为红色；； 2.提示SIM卡已锁，是否解锁，选择是，输入正确PIN码后解锁，成功注册网络，并进入蜂窝网页面；选择否，无法进入蜂窝网页面；
11 |  |  | 1 | B | 更改PIN码 | 1.被测设备插入有效SIM卡，且此SIM卡已设置PIN码，已正常开机； | 1.登陆webUI，更改PIN码，输入旧PIN码和新PIN码，保存； 2.重启设备验证； | 1.webUI查看，PIN码默认关闭状态； 2.PIN码已更改为新PIN码
12 |  | 006_频段信息 | 1 | A | 频段信息检查 | 1.准备SIM卡、辅测机器 | 1.办公室，被测设备和对比机器分别插入电信SIM卡，开机，被测登陆webui，查看频段信息； 2.将被测设备和对比机器带到2公里以外的地方登陆webui查看频段信息； 3.分别使用联通、移动SIM卡再次执行步骤1-2 | 1.被测设备和对比机频段信息一致； 2.被测设备和对比机频段信息一致；
13 | 02_路由设置 | 001_DHCP设置 | 1 | A | 网关地址修改 |  | 1.选择网络进入DHCP设置界面； 2.检查DHCP设置页面默认参数； 3.修改网关地址后，点击应用； 4.重启后查看是否重定向至新的网关地址页面 | 1.成功进入DHCP设置页面； 2.页面中的默认值符合规格； 3.DHCP IP范围也会相应的变化，设备会自动重启 4.浏览器URL显示为修改后的网关地址，WEBUI重定向至登录页面，可登录成功
14 |  |  | 1 | A | DHCP地址池修改 | 1.准备多台PC以及辅测设备 2.辅测PC通过网线连接被测设备lan口，或者通过WIFI SSID连接被测设备WIFI | 1.DHCP为默认参数设置，地址池为默认范围，检查下挂设备获取的IP地址； 2.修改地址池范围为192.168.1.100-253(若网关地址为192.168.0.1，则修改地址池范围为192.168.0.100-253)； 3.修改地址池范围后保存； 4.检查被测设备下挂设备获取的IP地址； 5.下挂设备进行数据业务； | 步骤1、2，下挂设备IP地址均在设置的地址范围内； 5.下挂设备上网均成功。
15 |  | 002_续租周期检测 | 1 | B | 续租周期检查 | 1.准备wireshark抓包工具 | 1.设置界面，将DHCP租期设置为1小时； 2.打开wireshark抓包并保存包； 3.分析验证包，查看设备分配地址报文信息(报文中搜索DHCP关键字)； 4.地址管理设置，将租期改成一天，两天，重新抓包并查看报文 | 3.报文中DHCP租期为1小时，如右图； 4.报文中租期为设置的对应时间。 | 若报文中无DHCP协议相关报文，重新插拔一下网线即可
16 |  | 003_MSS值确认 | 1 | A | MSS确认 | 1.准备wireshark抓包工具 | 1.抓包，过滤关键字“tcp.options.mss_val” | 1.MSS默认为1460Byte 备注：各个国家各个运营商要求不一样，一般为1460，具体MSS要求参照需求，若无特殊说明都为默认值 | MSS(Maxitum Segment Size)
17 |  | 004_MTU值确认 | 1 | A | MTU检查 | 1.准备wireshark抓包工具 | 1.抓包，过滤关键字“ip”或“tcp”，获取ip头大小和TCP头大小 | 1.在TCP&IP协议中 MTU=ip头+tcp头+MSS，通过计算，得出MTU值 | MTU(Maximum Transmission Unit)
18 | 03_WAN侧接入 | 001_DHCP默认连接 | 1 | A | DHCP接入方式 | 1.找到办公室进户网线或者交换机拉出的网线 | 1.CPE不插SIM卡，进户网线连接CPE的WAN口，另一根网线连接CPE任意LAN口和PC； 2.检查Eth WAN设置中默认连接方式； 3.检查Eth WAN状态信息； 4.确认PC可以通过CPE上网 | 2.默认的连接方式为DHCP 3.Eth WAN状态信息中连接状态为已连接，连接模式为DHCP，WAN IP以及DNS都能正常获取到，如右图； 4.可上网 | 有些产品已去除WAN口，不支持的产品WAN侧接入测试用例NA
19 |  | 002_WAN设置静态IP | 1 | B | WAN设置静态IP | 1.找到办公室进户网线或者交换机拉出的网线 | 1.CPE不插SIM卡，进户网线连接CPE的WAN口，另一根网线连接CPE任意LAN口和PC； 2.Eth WAN设置连接方式为静态IP； 3.确认PC可以通过CPE上网； | 2.网络模式可以正常选择，保存成功并正常应用 2.选择静态IP后，会自动回填各项参数(WAN口自动获得上级设备分配地址) 3.网络可正常使用上网 | 若WAN口连接的是办公室光猫，默认网关为光猫或者办公室路由器地址，此时CPE webserver将无法打开，需要拔掉wan口网线更改WAN接入方式
20 |  | 003_WAN设置PPPOE接入 | 1 | B | PPPOE接入 | 1.找到办公室进户网线或者交换机拉出的网线，连接大网 | 1.CPE不插SIM卡，进户网线连接CPE的WAN口，另一根网线连接CPE任意LAN口和PC； 2.Eth WAN设置连接方式为PPPoE； 3.输入正确的用户名和密码，保存； 4.查看Eth WAN状态信息； 5.确认PC可以通过CPE上网 | 2.网络模式可以正常选择，保存成功并正常应用 3.用户名和密码保存成功； 4.Eth WAN状态信息中连接状态为已连接，连接模式为PPPoE； 5.网络可正常使用上网 | 需要支持PPPoE拨号的网络环境
21 |  | 004_MAC CLONE | 1 | B | MAC CLONE 更改mac检查 |  | 1.Current MAC address 改成想要修改后的mac地址 2.点击clone 按钮 3.进入webui的 Status->ETH WAN界面 查看界面上显示的MAC addresss是否和MAC CLONE中输入的地址相同 4.检查lan口上的设备上网是否正常 | 1.Status->ETH WAN界面上显示的MAC地址和输入的地址相同 2.lan口上的设备可以正常使用 | 如右图，包中MAC地址为设置的CLONE地址 |  | =DISPIMG("ID_3181EF1A4D2F4DAEB1B8527C63B440F4",1) | =DISPIMG("ID_8D1FAB8D3C37495D9896FA205BDDCDD0",1) | =DISPIMG("ID_9920989DFE554249AF51309858676626",1)
22 |  |  | 1 | B | webui登录检查 |  | 1.mac clone 后刷新浏览器界面，测试webui是否正常 2.重启设备，等到设备开机 3.再次登录webui界面，测试webui是否可以正常登录 | webui均可以正常登录
23 |  |  | 1 | B | 重启后mac地址检查 |  | 1.执行mac clone 后重启 2.登录webui后进入 Status->ETH WAN界面 查看界面上显示的MAC addresss是否和之前MAC CLONE中输入的地址相同 | 重启设备后的MAC addresss和重启前相同
24 |  |  | 1 | B | MAC RESET 恢复mac检查 |  | 1.mac clone 修改过mac地址之后，点击reset按钮 2.进入webui的 Status->ETH WAN界面 查看界面上显示的MAC addresss是否和最开始的地址相同 3.重启设备，等待设备开机 4.进入webui的 Status->ETH WAN界面 查看界面上显示的MAC addresss是否和最开始的地址相同 | 界面上显示的MAC addresss和最开始的地址相同
25 | 04_LAN上网 | 001_业务传输 | 1 | A | LAN上网 | 1.被测设备插入SIM卡，通过网线连接被测设备LAN口以及PC 2.浏览器缓存已清除 | 1.PC接入被测设备LAN口； 2.PC使用IP地址链接方式访问HTTP网页：(例如如下地址) http://2286p59e77.iask.in:33267/redmine/ 3.PC使用域名地址方式访问HTTP/HTTPS网页： http://fota.jacs-solutions.com https://www.speedtest.cn/ 4.打开网页中的视频播放： 例如打开百度网页-视频中任意视频播放 | 1.PC接入正常，PC网络状态中显示通过以太网连接； 2.步骤2、3中网页能正常浏览，无网页刷新过慢或停止刷新现象(刷新速度和对比机相)； 4.步骤4中视频播放正常。
26 |  | 002_下挂多台PC上网 | 1 | A | 下挂多台设备PC上网 | 1.准备多台PC和网线 2.被测设备已插SIM卡，找网正常 3.辅测PC都已关闭WIFI | 1.被测设备有几个LAN口，则连接几台PC； 2.确认每台设备都能上网。 | 2.下挂多台PC都能通过以太网上网
27 |  | 003_有线和无线同时上网 | 1 | A | 有线和无线同时上网 |  | 1.被测CPE通过网线连接任意LAN口和PC，辅测平板或者手机通过WIFI连接被测CPE； 2.检查PC以及辅测设备网络连接情况； | 2.辅测PC可以通过被测CPE以太网上网，辅测手机或者平板可通过被测CPE WIFI上网。
28 | 05_WAN上网 | 001_业务传输 | 1 | A | WAN上网 | 1.找到办公室进户网线或者交换机拉出的网线 2.CPE不插SIM卡 | 1.PC接入被测设备WAN口，将CPE连接大网； 2.PC使用IP地址链接方式访问HTTP网页：(例如如下地址) http://2286p59e77.iask.in:33267/redmine/ 3.PC使用域名地址方式访问HTTP/HTTPS网页： http://fota.jacs-solutions.com https://www.speedtest.cn/ 4.打开网页中的视频播放： 例如打开百度网页-视频中任意视频播放 | 1.PC接入正常，PC网络状态中显示通过以太网连接； 2.步骤2、3中网页能正常浏览，无网页刷新过慢或停止刷新现象(刷新速度和对比机相)； 4.步骤4中视频播放正常。
29 |  | 002_有线和无线同时上网 | 1 | A | 有线和无线同时上网 | 1.找到办公室进户网线或者交换机拉出的网线 2.CPE不插SIM卡 | 1.被测CPE通过网线连接任意WAN口和PC，辅测平板或者手机通过WIFI连接被测CPE； 2.检查PC以及辅测设备网络连接情况； | 2.辅测PC可以通过被测CPE以太网上网，辅测手机或者平板可通过被测CPE WIFI上网。

## 无线
用例编号 | 测试项目 | 测试子项目 | 用例类型 | 用例级别 | 用例描述 | 预置条件 | 测试步骤 | 预期结果 | 测试指导 | 测试结果
1 | 01_WiFi 2.4G设置 | 001_开关检查 | 1 | A | WiFi默认开关检查 | 默认设置 | 1.webui上检查WiFi开关、2.4G SSID、信道、信道带宽、密码、加密方式、模式等设置项； | 1.所有默认设置项和user manual以及spec保持一致； 2.WiFi SSID、密码和被测设备机身所贴一致； 3.各设置项支持参数和规格书、需求保持一致。 | 2.4G信道支持列表根据规格书和需求确定，各个国家支持信道不同；
2 |  |  | 1 | A | 打开关闭WiFi | 准备多个辅测设备，包括PC、手机、平板等 | 1.登陆webui，打开WiFi； 2.辅测设备(PC&手机&平板)搜索被测设备WiFi 2.4G SSID； 3.辅测设备连接被测设备WiFi 2.4G ssid； 4.辅测设备通过连接的WiFi热点进行数据业务（ping/http/ftp均可，若支持IPV6，则IPV6和IPV4均测试）； 5.webui上关闭2.4G WiFi。 | 2.辅测设备能成功搜索到被测设备WiFi热点； 3.输入正确的密码后能成功连接此WiFi； 4.数据业务传输正常； 5.关闭成功，辅测机WiFi接入断开，辅测机搜不到被测设备2.4G SSID。
3 |  | 002_WiFi SSID设置 | 1 | A | 修改SSID名称 | 1.被测设备已打开WiFi； 2.辅测机已接入被测设备WiFi 2.4G SSID | 1.进入webui，修改WiFi 2.4G SSID名称：合法字符、随机值； 2.查看WiFi辅测机状态； 3.尝试重新搜索并接入； 4.数据业务（ping/http/ftp均可，若支持IPV6，则IPV6和IPV4均测试）； 5.重启被测设备； 6.登陆webui，查看2.4G SSID； 7.重复步骤4 | 1.修改SSID名称后保存成功(UI提示用户修改SSID后WiFi连接会断开，确认后，当前所有WiFi连接会断开，SSID修改成功)； 2.WiFi辅测机连接断开，无法自动接入； 3.WiFi复测机可搜索到修改的2.4G SSID，手动输入密码后可接入； 4.数据业务正常，设备接入信息显示正常； 5.重启被测设备后，辅测机能自动连上被测机SSID，SSID名称为修改后名称； 6.webui上2.4G SSID名称正确； 7.数据业务正常。 | WiFi名称合法字符：0-9 a-z A-Z ! # ()+- . / % = ? @ ^_ {} ¦ ~ 空格，且不能以空格开头或者结尾
4 |  |  | 1 | A | 修改SSID加密方式为open | 1.被测设备已打开WiFi； 2.辅测机已接入被测设备WiFi 2.4G SSID | 1.进入webui，修改WiFi 2.4G加密方式以及密码非出厂默认； 2.WiFi辅测机再次接入； 3.进行数据业务（ping/http/ftp均可，若支持IPV6，则IPV6和IPV4均测试）； | 1.修改密码后所有辅测连接样机会断开； 2.WiFi辅测机使用新密码后可接入，查看接入的WiFi热点加密方式和设置相符； 3.数据业务传输正常。 | 加密方式：open system、WPA-PSK、WPA2-PSK WiFi密码：允许长度8-63位，允许字符集0-9、a-z、A-Z
5 |  |  | 1 | A | 修改SSID加密方式以及密码 | 1.被测设备已打开WiFi； 2.辅测机已接入被测设备WiFi 2.4G SSID | 1.进入webui，修改WiFi加密方式为open； 2.WiFi辅测机再次接入； 3.进行数据业务（ping/http/ftp均可，若支持IPV6，则IPV6和IPV4均测试）； | 1.修改时有提示语(例如：您确定要选择无安全或低安全设置作为您的身份验证方式？)，保存修改后，辅测机会断开； 2.WiFi辅测机无需输入密码能成功接入，辅测机上查看该热点安全性为无； 3.数据业务传输正常。 | 有的CPE产品称为disable
6 |  |  | 1 | B | 隐藏SSID | 1.被测设备已打开WiFi； 2.被测设备SSID广播设置为出厂默认； 3.辅测机已接入被测设备WiFi 2.4G SSID | 1.webui上设置隐藏2.4G SSID； 2.查看辅测机WiFi状态； 3.清空WiFi辅测机已保存网络列表； 4.WiFi辅测机搜索被测设备WiFi 2.4G SSID; 5.WiFi辅测机手动添加网络：输入正确的2.4G SSID、加密方式以及密码； 6.重启被测设备； 7.查看WiFi辅测机状态。 | 1.设置成功(提示WiFi连接会断开--是否有提示，根据项目需求定)； 2.WiFi辅测机上已接入的被测设备热点自动断开，刷新WiFi热点列表，被测设备2.4G SSID不在列表中； 3.清空成功； 4.WiFi辅测机搜索不到该2.4G SSID； 5.手动添加成功； 7.设备重启成功，WiFi辅测机连接恢复。
7 |  | 003_信道设置 | 1 | A | 2.4G信道 | 1.被测设备已打开WiFi； 2.出厂默认设置； 3.准备WiFi辅测机 | 1.webUI上查看2.4G默认信道； 2.遍历所有信道； 3.每个信道下，WiFi辅测机均进入，进行数据传输 | 1.默认信道：Auto； 2.WiFi辅测机每个信道下都能接入成功，数据传输正常。
8 |  | 004_设备接入数 | 1 | B | 修改最大设备接入数 | 1.被测设备已打开WiFi； 2.准备多台辅测设备 | 1.查看WiFi 2.4G SSID最大设备接入数； 2.更改最大设备接入数为1、3、5、8等，使用辅测机连接WiFi 2.4G SSID进行验证； 3.接入的辅测设备进行数据业务（ping/http/ftp均可，若支持IPV6，则IPV6和IPV4均测试）； 4.重启被测设备，再次进行步骤2 | 1.界面当前最大设备接入数为出厂默认，和说明书中保持一致； 2.最大接入数设置成功，辅测机验证成功，若接入设备数超过设置的最大接入数，则再次增加辅测机连接，无法成功； 3.数据业务传输正常； 4.验证通过。
9 |  | 005_2.4G WiFi网络协议 | 1 | A | 2.4G WiFi网络协议 | 1.被测设备已打开WiFi； 2.准备一台支持无线的PC | 1.webui查看默认2.4G WiFi模式； 2.使用辅测PC连接被测设备SSID，查看该网络属性； 3.下拉菜单，检查WiFi模式支持类型； 4.设置协商模式为802.11b，重复步骤2； 5.设置协商模式为802.11g(若无该模式，设置为802.11b/g)，同步骤2使用PC检查； | 1.默认2.4G WiFi模式为auto或者802.11 b/g/n； 2.PC中显示被测SSID协商模式为802.11n、协商速率为300Mbps，如右图； 3.下拉菜单中有auto，802.11 b，802.11 b/g，802.11 b/g/n，和spec支持模式相符； 4.步骤4中，显示SSID热点的协商模式为802.11b、协商速率为11Mbps； 5.步骤5中，显示SSID热点的协商模式为802.11g、协商速率为54Mbps。
10 |  | 006_国家码默认配置和信道 | 1 | A | 2.4G国家码默认配置和信道 | 1.准备一台辅测手机或者平板 | 1.web页面查看默认国家码； 2.【空口抓包测试】空口抓包，查看国家码是否与配置值一致； 3.【无线信道配置】配置2.4G频段无线信道为Auto； 4.【无线扫描】辅测手机或者平板安装WiFi分析仪，查看被测AP的信道值； 5.【信道配置测试】检查手动可配置的信道值；遍历可用信道，依次使用步骤4进行查看； | 1.步骤1种，默认国家码和需求一致，若无对应需求，和目标市场相符；对于界面无国家码设置的项目，国家码在界面没有显示参数且不允许修改，默认根据版本定制需求实现，不同发货地，国家码默认参数不一致，对于发货美国项目，默认国家码为美国； 2.空口抓包beacon帧中的country字段中的国家码与设置值一致 3.步骤4，搜索到的信道值满足国家码要求 4.步骤5中，手动可配置的信道满足国家码需求；信道值和设置相符，连接状态正确。 | WiFi信道与国家码对应表见网盘链接：https://pan.baidu.com/s/1sfuWjsYyXPYiQ07o5HrqrA?pwd=5pvf 提取码：5pvf
11 |  | 007_2.4G WiFi工作频宽 | 1 | A | 2.4G 20MHz WiFi工作频宽 | 1.辅测手机或者平板安装WiFi魔盒apk | 1.配置2.4G无线模式为802.11b/g/n或者auto模式，频宽为20MHz； 2.辅测设备连接被测CPE SSID； 3.辅测设备打开WiFi魔盒app，查看协商速率、工作频宽； 4.设置无线模式为802.11b，使用WiFi墨盒查看协商速率、工作频宽； 5.设置无线模式为802.11g，使用WiFi墨盒查看协商速率、工作频宽 | 1.步骤3，协商速率为144.4Mbps，频宽为20MHz; 2.步骤4，协商速率为11Mbps，频宽为20MHz； 3.步骤5，协商速率为协商速率为54Mbps，频宽为20MHz； 备注：频宽为20MHz有时候WiFi魔盒可能不显示，需要多试几次，或者寻找其它app检测 | WiFi魔盒apk链接：https://pan.baidu.com/s/170tJhx0FDpYPrbmRH_zSrQ?pwd=63s6 提取码：63s6
12 |  |  | 1 | A | 2.4G 40MHz WiFi工作频宽 | 1.辅测手机或者平板安装WiFi魔盒apk | 1.配置2.4G无线模式为802.11b/g/n或者auto模式，频宽为40MHz； 2.辅测设备连接被测CPE SSID； 3.辅测设备打开WiFi魔盒app，查看协商速率、工作频宽； 4.设置无线模式为802.11b，使用WiFi墨盒查看协商速率、工作频宽； 5.设置无线模式为802.11g，使用WiFi墨盒查看协商速率、工作频宽 | 1.步骤3，协商速率为300Mbps，频宽为40MHz; 2.步骤4，协商速率为11Mbps，频宽为20MHz； 3.步骤5，协商速率为协商速率为54Mbps，频宽为20MHz；
13 |  | 008_AP隔离 | 1 | B | 开启AP隔离/访客网络隔离 | 1.被测设备已打开WiFi； 2.被测设备网络隔离功能关闭； 3.准备4台WiFi辅测机，辅测机支持WiFi 2.4G以及5G | 1.webUI上开启网络隔离； 2.4台辅测机器依次接入被测设备2.4G WiFi； 3.分别查看4台辅测机获取的IP地址； 4.4个辅测设备之间互ping IPV4地址； 5.4个辅测设备之间互ping IPV6地址； | 1.开启成功； 2.均接入成功； 3.4台设备获取IP地址均成功； 4.无法ping通； 5.无法ping通。
14 |  |  | 1 | B | 关闭AP隔离/访客网络隔离 | 1.被测设备已打开WiFi； 2.被测设备网络隔离功能关闭； 3.准备4台WiFi辅测机，辅测机支持WiFi 2.4G以及5G | 1.webUI上关闭网络隔离； 2.4台辅测机器依次接入被测设备2.4G WiFi； 3.分别查看4台辅测机获取的IPV4以及IPV6地址； 4.4个辅测设备之间互ping IPV4地址； 5.4个辅测设备之间互ping IPV6地址； | 1.开启成功； 2.均接入成功； 3.4台设备获取IP地址均成功； 4.ping响应正常； 5.ping响应正常；
15 | 02_WiFi 5G设置 | 001_开关检查 | 1 | A | WiFi默认开关检查 |  | 1.webui上检查WiFi开关、5G SSID、信道、模式、密码、加密方式等设置项； | 1.所有默认设置项和user manual以及spec保持一致； 2.WiFi SSID、密码和被测设备机身所贴一致； 3.各设置项支持参数和规格书、需求保持一致。 | 5G信道支持列表根据规格书和需求确定，各个国家支持信道不同；国内测试时注意默认信道，若默认信道是中国不支持信道，则会出现无法上网问题，测试时选择中国支持信道进行测试（中国支持信道自行百度）
16 |  |  | 1 | A | 打开关闭WiFi | 准备多个辅测设备，包括PC、手机、平板等 | 1.登陆webui，打开WiFi； 2.辅测设备(PC&手机&平板)搜索被测设备WiFi 5G SSID； 3.辅测设备连接被测设备WiFi 5G SSID； 4.辅测设备通过连接的WiFi热点进行数据业务（ping/http/ftp均可，若支持IPV6，则IPV6和IPV4均测试）； 5.webui上关闭WiFi。 | 2.辅测设备能成功搜索到被测设备WiFi 5G热点； 3.输入正确的密码后能成功连接此WiFi； 4.数据业务传输正常； 5.关闭成功，辅测机WiFi接入断开，辅测机搜不到被测设备WiFi 5G SSID。
17 |  | 002_WiFi SSID设置 | 1 | A | 修改SSID名称 | 1.被测设备已打开WiFi； 2.辅测机已接入被测设备WiFi 5G SSID | 1.进入webui，修改WiFi 5G SSID名称：合法字符、随机值； 2.查看WiFi辅测机状态； 3.尝试重新搜索并接入； 4.数据业务（ping/http/ftp均可，若支持IPV6，则IPV6和IPV4均测试）； 5.重启被测设备； 6.登陆webui，查看WiFi 5G SSID； 7.重复步骤4 | 1.修改SSID名称后保存成功(UI提示用户修改SSID后WiFi连接会断开，确认后，当前所有WiFi连接会断开，SSID修改成功)； 2.WiFi辅测机连接断开，无法自动接入； 3.WiFi复测机可搜索到修改的SSID，手动输入密码后可接入； 4.数据业务正常，设备接入信息显示正常； 5.重启被测设备后，辅测机能自动连上被测机SSID，SSID名称为修改后名称； 6.webui上SSID名称正确； 7.数据业务正常。 | WiFi名称合法字符：0-9 a-z A-Z ! # ()+- . / % = ? @ ^_ {} ¦ ~ 空格，且不能以空格开头或者结尾
18 |  |  | 1 | A | 修改SSID加密方式为open | 1.被测设备已打开WiFi； 2.辅测机已接入被测设备WiFi 5G SSID | 1.进入webui，修改WiFi加密方式以及密码非出厂默认； 2.WiFi辅测机再次接入； 3.进行数据业务（ping/http/ftp均可，若支持IPV6，则IPV6和IPV4均测试）； | 1.修改密码后所有辅测连接样机会断开； 2.WiFi辅测机使用新密码后可接入，查看接入的WiFi热点加密方式和设置相符； 3.数据业务传输正常。 | 加密方式：open system、WPA-PSK、WPA2-PSK WiFi密码：允许长度8-63位，允许字符集0-9、a-z、A-Z
19 |  |  | 1 | A | 修改SSID加密方式以及密码 | 1.被测设备已打开WiFi； 2.辅测机已接入被测设备WiFi SSID | 1.进入webui，修改WiFi 5G SSID加密方式为open； 2.WiFi辅测机再次接入； 3.进行数据业务（ping/http/ftp均可，若支持IPV6，则IPV6和IPV4均测试）； | 1.修改时有提示语(例如：您确定要选择无安全或低安全设置作为您的身份验证方式？)，保存修改后，辅测机会断开； 2.WiFi辅测机无需输入密码能成功接入，辅测机上查看该热点安全性为无； 3.数据业务传输正常。
20 |  |  | 1 | B | 隐藏SSID | 1.被测设备已打开WiFi； 2.被测设备SSID广播设置为出厂默认； 3.辅测机已接入被测设备WiFi 5G SSID | 1.webui上设置隐藏WiFi 5G SSID； 2.查看辅测机WiFi状态； 3.清空WiFi辅测机已保存网络列表； 4.WiFi辅测机搜索被测设备WiFi 5G SSID; 5.WiFi辅测机手动添加网络：输入正确的SSID、加密方式以及密码； 6.重启被测设备； 7.查看WiFi辅测机状态。 | 1.设置成功(提示WiFi连接会断开--是否有提示，根据项目需求定)； 2.WiFi辅测机上已接入的被测设备热点自动断开，刷新WiFi热点列表，被测设备WiFi 5G SSID不在列表中； 3.清空成功； 4.WiFi辅测机搜索不到该5G SSID； 5.手动添加成功； 7.设备重启成功，WiFi辅测机连接恢复。
21 |  | 003_信道设置 | 1 | A | 5G信道 | 1.被测设备已打开WiFi； 2.出厂默认设置； 3.准备WiFi辅测机 | 1.webUI上查看5G默认信道； 2.遍历所有信道； 3.每个信道下，WiFi辅测机均进入，进行数据传输 | 1.默认信道：Auto； 2.WiFi辅测机每个信道下都能接入成功，数据传输正常。
22 |  | 004_设备接入数 | 1 | B | 修改最大设备接入数 | 1.被测设备已打开WiFi； 2.准备多台辅测设备 | 1.查看WiFi 5G SSID最大设备接入数； 2.更改最大设备接入数为1、3、5、8等，使用辅测机连接WiFi 5G SSID进行验证； 3.接入的辅测设备进行数据业务（ping/http/ftp均可，若支持IPV6，则IPV6和IPV4均测试）； 4.重启被测设备，再次进行步骤2 | 1.界面当前最大设备接入数为出厂默认，和说明书中保持一致； 2.最大接入数设置成功，辅测机验证成功，若接入设备数超过设置的最大接入数，则再次增加辅测机连接，无法成功； 3.数据业务传输正常； 4.验证通过。
23 |  | 005_5G WiFi网络协议 | 1 | A | 5G WiFi网络协议 | 1.被测设备已打开WiFi； 2.准备一台支持无线的PC | 1.webui查看默认5G WiFi模式； 2.使用辅测PC连接被测设备SSID，查看该网络属性； 3.下拉菜单，检查WiFi模式支持类型； 4.设置协商模式为802.11a，重复步骤2； 5.设置协商模式为802.11a/n，同步骤2使用PC检查； | 1.默认5G WiFi模式为auto或者802.11 a/n/ac，工作频宽为80MHz； 2.PC中显示被测SSID协商模式为802.11ac、协商速率为866Mbps，如右图； 3.下拉菜单中有auto，802.11a，802.11 a/n，802.11ac，和需求相符； 4.步骤4中，显示SSID热点的协商模式为802.11a、协商速率为54Mbps； 5.步骤5中，显示SSID热点的协商模式为802.11n、协商速率为144Mbps(20MHz)或300Mbps(40MHz)。 | 适用WiFi5项目
24 |  |  | 1 | A | 5G WiFi网络协议 | 1.被测设备已打开WiFi； 2.准备一台支持无线的PC | 1.webui查看默认5G WiFi模式； 2.使用辅测PC连接被测设备SSID，查看该网络属性； 3.下拉菜单，检查WiFi模式支持类型； 4.设置协商模式为802.11a，重复步骤2； 5.设置协商模式为802.11a/n，同步骤2使用PC检查； | 1.默认5G WiFi模式为auto或者802.11 a/n/ac/ax，工作频宽为160MHz； 2.PC中显示被测SSID协商模式为802.11ax、协商速率为866Mbps，如右图； 3.下拉菜单中有auto，802.11a，802.11 a/n，802.11ac，和需求相符； 4.步骤4中，显示SSID热点的协商模式为802.11a、协商速率为54Mbps； 5.步骤5中，显示SSID热点的协商模式为802.11n、协商速率为144Mbps(20MHz)或300Mbps(40MHz)。 | 适用WiFi6项目
25 |  | 006_国家码默认配置和信道 | 1 | A | 5G国家码默认配置和信道 | 1.准备一台辅测手机或者平板 | 1.web页面查看默认国家码； 2.【空口抓包测试】空口抓包，查看国家码是否与配置值一致； 3.【无线信道配置】配置5G频段无线信道为Auto； 4.【无线扫描】辅测手机或者平板安装WiFi分析仪，查看被测AP的信道值； 5.【信道配置测试】检查手动可配置的信道值；遍历可用信道，依次使用步骤4进行查看； | 1.步骤1种，默认国家码和需求一致，若无对应需求，和目标市场相符；对于界面无国家码设置的项目，国家码在界面没有显示参数且不允许修改，默认根据版本定制需求实现，不同发货地，国家码默认参数不一致，对于发货美国项目，默认国家码为美国； 2.空口抓包beacon帧中的country字段中的国家码与设置值一致 3.步骤4，搜索到的信道值满足国家码要求 4.步骤5中，手动可配置的信道满足国家码需求；信道值和设置相符，连接状态正确。 | WiFi信道与国家码对应表见网盘链接：https://pan.baidu.com/s/1sfuWjsYyXPYiQ07o5HrqrA?pwd=5pvf 提取码：5pvf
26 |  | 007_5G WiFi工作频宽 | 1 | A | 5G 20MHz WiFi工作频宽 | 1.辅测手机或者平板安装WiFi魔盒apk | 1.配置5G无线模式为802.11 a/n/ac或者auto模式，频宽为20MHz； 2.辅测设备连接被测CPE SSID； 3.辅测设备打开WiFi魔盒app，查看协商速率、工作频宽； 4.设置无线模式为802.11a，使用WiFi墨盒查看协商速率、工作频宽； 5.设置无线模式为802.11a/n，使用WiFi墨盒查看协商速率、工作频宽 | 1.步骤3，协商模式为802.11ac，协商速率为173Mbps，频宽为20MHz; 2.步骤4，协商速率为54Mbps，频宽为20MHz； 3.步骤5，协商速率为协商速率为144Mbps，频宽为20MHz； 备注：频宽为20MHz有时候WiFi魔盒可能不显示，需要多试几次，或者寻找其它app检测 | 结果中协商速率为2*2 MIMO的结果，不同规格产品理论速率请查看协商速率表格
27 |  |  | 1 | A | 5G 40MHz WiFi工作频宽 | 1.辅测手机或者平板安装WiFi魔盒apk | 1.配置5G无线模式为802.11 a/n/ac或者auto模式，频宽为40MHz； 2.辅测设备连接被测CPE SSID； 3.辅测设备打开WiFi魔盒app，查看协商速率、工作频宽； 4.设置无线模式为802.11n，使用WiFi墨盒查看协商速率、工作频宽； | 1.步骤3，协商模式为802.11ac，协商速率为400Mbps，频宽为40MHz； 3.步骤5，协商速率为300Mbps，频宽为40MHz；
28 |  |  | 1 | A | 5G 80MHz WiFi工作频宽 | 1.辅测手机或者平板安装WiFi魔盒apk | 1.配置5G无线模式为802.11 a/n/ac或者auto模式，频宽为80MHz； 2.辅测设备连接被测CPE SSID； 3.辅测设备打开WiFi魔盒app，查看协商速率、工作频宽； | 1.步骤3，协商模式为802.11ac，协商速率为866Mbps，频宽为80MHz;
29 |  | 005_AP隔离 | 1 | B | 开启AP隔离/访客网络隔离 | 1.被测设备已打开WiFi； 2.被测设备网络隔离功能关闭； 3.准备4台WiFi辅测机，辅测机支持WiFi 2.4G以及5G | 1.webUI上开启网络隔离； 2.4台辅测机器依次接入被测设备5G WiFi； 3.分别查看4台辅测机获取的IP地址； 4.4个辅测设备之间互ping IPV4地址； 5.4个辅测设备之间互ping IPV6地址； | 1.开启成功； 2.均接入成功； 3.4台设备获取IP地址均成功； 4.无法ping通； 5.无法ping通。
30 |  |  | 1 | B | 关闭AP隔离/访客网络隔离 | 1.被测设备已打开WiFi； 2.被测设备网络隔离功能关闭； 3.准备4台WiFi辅测机，辅测机支持WiFi 2.4G以及5G | 1.webUI上关闭网络隔离； 2.4台辅测机器依次接入被测设备5G WiFi； 3.分别查看4台辅测机获取的IPV4以及IPV6地址； 4.4个辅测设备之间互ping IPV4地址； 5.4个辅测设备之间互ping IPV6地址； | 1.开启成功； 2.均接入成功； 3.4台设备获取IP地址均成功； 4.ping响应正常； 5.ping响应正常；
31 |  | 006_160MHz模式信道遍历测试 | 1 | A | 160MHz模式信道遍历测试 | 1.辅测手机或者平板安装WiFi魔盒apk | 1.配置5G频段无线信道为Auto，频宽为160MHz； 2.SAT扫描被测SSID，查看信道值；SAT关联SSID，检查连接状态； 3.检查可配置的信道值，遍历可用信道，依次使用SAT关联SSID，检查连接状态。 | 1.步骤2中，搜索到的信道值满足国家码要求，关联状态正常； 2.步骤3中，手动可配置的信道满足国家码要求，关联状态正常。 | 适用于支持160MHz模式的项目
32 | 03_MAC地址过滤 | 001_页面功能检查 | 1 | A | 页面功能检查 | 1.被测设备为默认出厂状态 | 1.webui上检查WiFi MAC地址过滤功能各项默认设置； 2.更改频段、MAC地址过滤功能开关、MAC访问模式等； 3.编辑MAC访问控制名单。 | 1.各项默认设置和说明书相符； 2.webui界面各项设置能更改，保存更改或者取消更改都能成功； 3.MAC地址访问控制名单可成功编辑、添加、移除并保存。 | 各项目菜单和功能并不相同，实际以项目需求为准
33 |  | 002_WiFi黑名单 | 1 | A | WiFi黑名单--Block已接入用户 | 1.被测设备已打开WiFi； 2.有至少两个WiFi辅测机已接入被测设备 | 1.webui进入client list界面(或者Connected devices界面，具体根据所测项目)； 2.在MAC地址过滤列表中手动添加已接入设备的WiFi mac地址； 3.查看辅测机接入状态； 4.被Block的WiFi辅测机再次尝试接入。 | 1.显示所有已接入的被测设备列表； 2.添加成功； 3.加入黑名单的WiFi辅测机连接断开，其它WiFi终端接入正常； 4.加入黑名单的WiFi辅测机不能再接入被测设备。 | 对于能在Connected devices列表界面，有将某个接入设备直接加入黑名单功能的项目，也需要测试此功能，不再单独写测试用例
34 |  |  | 1 | A | WiFi黑名单--Block当前webui用户 | 1.被测设备已打开WiFi； 2.测机已接入被测设备WiFi SSID | 1.通过WiFi辅测机登陆webUI，进入client list界面(或者Connected devices界面，具体根据所测项目)； 2.在MAC地址过滤列表中手动添加当前登陆WiFi用户的mac地址； | 2.添加成功，一段时间后webui退出登陆； 备注：有些项目不支持block当前webui用户，则会提示"You can't block yourself"
35 |  |  | 1 | A | WiFi黑名单--删除黑名单用户 | 1.WiFi辅测机A已接入被测设备； 2.WiFi辅测机B已在设备黑名单列表中； | 1.WiFi辅测机B尝试接入被测设备； 2.WiFi辅测机A登陆webui，将B从黑名单中删除； 3.重复步骤1 | 1.辅测机B无法接入； 2.移除成功； 3.辅测机B WiFi接入设备成功。
36 |  | 003_WiFi白名单 | 1 | A | WiFi白名单--修改过滤规则 | 1.被测设备已打开WiFi； 2.被测设备WiFi设置处于出厂默认； 3.WiFi辅测机已接入被测设备 | 1.WiFi辅测机登陆webUI； 2.修改WiFi MAC过滤规则为白名单过滤； 3.在过滤列表中增加当前登陆webUI的WiFi辅测机地址； 4.查看白名单列表/client list | 2.修改成功； 4.当前登陆webUI的WiFi辅测机在Allowlist/Client list列表中。
37 |  |  | 1 | A | WiFi白名单--添加MAC地址到白名单 | 1.被测设备已打开WiFi； 2.被测设备WiFi设置处于出厂默认； 3.准备WiFi辅测机A和B； 4.有线辅测机C接入被测设备 | 1.有线辅测机C登陆webUI，并手动添C的MAC地址至过滤列表，开启白名单过滤功能； 2.WiFi辅测机A和B尝试接入被测设备DUT； 3.在白名单列表中增加辅测机A的MAC地址； 4.重复步骤1 | 2.A和B均无法接入； 3.添加成功； 4.A能接入，B依然无法接入。
38 |  |  | 1 | A | 删除白名单用户 | 1.被测设备已开机； 2.WiFi辅测机A和B均已加入被测机白名单 | 1.WiFi辅测机A和B均已接入被测设备； 2.登陆webui查看WiFi已连设备列表； 3.在白名单列表中删除辅测机A的MAC地址； 4.查看WiFi辅测机A和B接入状态； 5.WiFi辅测机A尝试接入 | 1.A和B均接入成功； 2.A和B均在已连设备列表中； 3.删除成功； 4.辅测机A已断开，辅测机B依然是连接状态； 5.A无法接入。
39 |  | 004_黑白名单最大极限测试 | 1 | A | 添加黑/白名单用户至最大规则 | 1.被测设备已打开WiFi； 2.WiFi辅测机已接入被测设备 | 1.通过WiFi辅测机登陆webUI； 2.在MAC地址过滤列表中手动添加MAC地址，超过32条； | 2.最多能添加32条
40 | 04_访客网络 | 001_打开访客网络 | 1 | A | 打开访客网络 | 1.webui默认设置 | 1.检查访客网络状态； 2.打开访客网络，辅测设备搜索访客网络AP； 3.辅测设备连接访客网络AP； | 1.访客网络默认为关闭状态； 2.访客网络可以正常打开，辅助设备可以搜索到； 3.辅助设备可以正常连接访客网络，连接访客网络的辅助设备可以正常访问网络。
41 |  | 002_参数设置和校验 | 1 | A | 参数设置和校验 | 1.准备辅测平板、手机或者电脑 | 1.访客网络SSID名称默认值检查； 2.修改访客网络SSID名称，输入合法、不合法字符验证； 3.分别设置不同的运行时间进行检查； 4.设置Guest WiFi加密方式； 5.修改WiFi密码 | 1.SSID默认值符合客户需求； 2.输入合法字符保存后，修改成功，辅测设备能搜索到新SSID名称的AP；非法输入后(空字符、长度超过限制或者过少、以空格开头或者结尾)会有提示； 3.运行时间均可设置，设置成功后，剩余时间根据设置的运行时间重新开始计算，并计算正确； 4.加密方式支持类型与该被测设备WiFi加密方式类型一致，分别设置后，使用辅测平板或手机连接，辅测设备上显示一致； 5.修改成功，辅测设备使用新密码连接访客AP成功。
42 |  | 003_关闭访客网络 | 1 | A | 关闭访客网络 | Guest WiFi开启状态 | 1.关闭访客网络 | 1.访客网络可以正常关闭 2.辅助设备无法在搜索到访客网络
43 | 05_接入设备管理 | 001_接入设备管理 | 1 | B | WiFi接入设备查看 | 1.被测设备已开机； 2.准备多台WiFi辅测机，包括PC、手机、平板； | 1.WiFi辅测机已接入被测设备； 2.登陆webui查看WiFi已连设备列表； | 1.接入成功； 2.WiFi接入设备数正确，接入的辅测机信息显示正确： 设备名称：和被测设备型号能对上，若获取不到留白或者用"-"代替 连接设备的IP地址：显示正确 MAC地址：显示正确 其它信息。。。各个项目显示信息不一样，实际以项目实现为准，测试时关注显示信息是否准确
44 |  |  | 1 | B | WiFi接入、断开设备实时更新 | 1.被测设备已开机； 2.准备5台以上WiFi辅测机，包括PC、手机、平板； | 1.WiFi辅测机均已接入被测设备； 2.登陆webui查看WiFi已连设备列表； 3.断开两台WiFi辅测机与被测设备连接； 4.将断开的某一台WiFi辅测机再次与被测设备连接。 | 2.WiFi接入设备数正确，接入的辅测机信息显示正确； 3.接入设备列表中断开的WiFi辅测机从列表中实时删除，设备接入数减少2； 4.接入设备列表中及时增加了刚连接的WiFi辅测机，设备数加1。
45 | 06_WiFi热点静置 | 001_WiFi热点静置 | 5 | B | WiFi未接入，静置15分钟(至少两台设备，各测3-5次) | 1.被测设备已开机； 2.被测设备若支持WiFi Bandsteering需关闭； 3.至少两台被测设备，均无任何WiFi终端接入。 | 1.辅测机扫描所有被测设备SSID； 2.等待15分钟，其中每间隔3-5分钟，重复步骤1 3.重复执行该用例3-5次 | 1.所有被测设备WiFi 2.4G以及5G SSID均能扫描到； 2.步骤2-3中，未接入，静置期间，各被测设备WiFi 2.4G以及5G SSID均能扫描到
46 |  |  | 5 | B | WiFi 2.4G以及5G均已接入，静置15分钟(至少两台设备，各测3-5次) | 1.被测设备已开机； 2.被测设备若支持WiFi Bandsteering需关闭； 3.至少两台被测设备，均已有WiFi 2.4G以及 5G辅测机接入。 | 1.辅测机扫描所有被测设备SSID； 2.等待15分钟，其中每间隔3-5分钟，重复步骤1 3.重复执行该用例3-5次 | 1.所有被测设备WiFi 2.4G以及5G SSID均能扫描到； 2.步骤2-3中，已有接入，静置期间，各被测设备WiFi 2.4G以及5G SSID均能扫描到
47 | 07_信道避让 | 001_仪表检测 | 2 | B | WiFi和lte信道干扰检测 | 1.CMW500仪器 | 1.使用CMW500仪表，设置好LTE的Band、频道； 2.查看被测设备WiFi信道 | 2.被测设备WiFi信道自动合适信道。
48 |  | 002_实际环境检测 | 1 | B | LTE信道对WiFi速率影响 | 1.准备所有支持频段的测试卡 | 1.插入电信卡，分别在办公室、地下车库、家中、马路上各个区域进行WiFi测速； 2.插入移动、联通卡(若频段支持)，分别进行步骤1测试； | 1-2.LTE不同频段和频道下，WiFi信道都自动选择到合适信道，WiFi网速和对比机在相同地点相比，无明显差异；
49 |  |  | 4 | C | WiFi热点干扰LTE检查 | 1.准备所有支持频段的测试卡 | 1.办公室测试区域设置较多WiFi 2.4G热点； 2.被测设备插入SIM卡进行正常上网测试； | 2.上网无异常，不会出现掉网现象。
50 | 08_WPS | 001_PBC | 1 | A | 按键PBC | 1.被测设备正常开机，WiFi默认设置 2.WiFi辅测机支持WPS （一般Android9之后的手机都不支持WPS功能了，南京办公室的中兴远航手机支持WPS功能） | 1.按下被测设备的WPS按键，开启WPS功能； 2.2分钟之内，开启WiFi辅测机的WPS； | 1.被测设备的PBC功能可正常开启(部分设备WPS激活时WiFi灯闪烁，具体现象请查看需求或者规格书)； 2.WiFi辅测机连接被测设备WiFi SSID成功 （中兴远航4：设置-WLAN-高级-WPS按钮） 备注：如果被测设备支持2.4G和5G WiFi，需要分别测试，但是目前我司还没有既支持5G又支持WPS功能的辅测设备，测试时需备注 | 知识点：PBC - Push ButtonConfiguration 这个是不需要密码的方式
51 |  |  | 1 | B | WebUI WPS PBC | 1.被测设备正常开机 2.WiFi辅测机支持WPS | 1.登陆webUI，打开WPS； 2.开启界面WPS PBC，选中WPS按钮，选择开始； 3.2分钟之内，开启WiFi辅测机的WPS。 | 2.成功开启webui上PBC功能； 3.WiFi辅测机连接被测设备WiFi SSID成功。
52 |  | 002_webUI WPS | 1 | B | WebUI WPS PIN | 1.被测设备正常开机，WiFi默认设置 2.WiFi辅测机支持WPS | 1.开启WiFi辅测机WPS PIN，获取PIN码； 2.2分钟内，被测设备webUI上进入WPS设置，WPS联机模式选择客户端PIN码，输入步骤1中的PIN码； 3.查看WiFi辅测机状态； 4.查看webui上WPS连接状态。 | 3.webui显示动态的状态，从开始到成功，此时WiFi辅测机连接被测设备SSID成功； 4.webUI上WPS连接状态成功。(webUI上连接状态如何显示根据项目需求而定)
53 |  |  | 2 | C | WebUI WPS PIN错误 | 1.被测设备正常开机，WiFi默认设置 2.WiFi辅测机支持WPS | 1.开启WiFi辅测机WPS PIN，获取PIN码； 2.2分钟内，被测设备webUI上进入WPS设置，WPS联机模式选择客户端PIN码，输入错误的PIN码； 3.查看WiFi辅测机状态； 4.查看webui上WPS连接状态。 | 3.2分钟超时，WiFi辅测机仍未接入被测设备，并显示WPS未能成功启动； 4.webUI上WPS连接状态一直在进行中，最终显示失败或者超时。(webUI上连接状态如何显示根据项目需求而定)
54 |  |  | 2 | C | WebUI PIN码输入校验：长度 | 1.被测设备正常开机，WiFi默认设置 | 1.webUI上进入WPS设置，输入PIN码：小于4位的数字； 2.输入PIN码：输入8位的数字； | 1.步骤1、2中均无法提交； 2.PIN码是随机产生的8位数字，其它长度以及非数字的字符均不合法，无法提交。
55 |  | 003_WPS的限制 | 1 | B | WPS的限制：设备接入数(针对一次只能接入一台的CPE) | 1.被测设备正常开机，WiFi默认设置 2.两台WiFi辅测机STA1和STA2均支持WPS | 1.激活被测设备的WPS（按键或webui PBC）； 2.2分钟内，开启STA1侧的WPS； 3.2分钟内，开启STA2侧的WPS。 | 1.激活WPS成功； 2.STA1接入被测设备成功； 3.STA2不能接入被测设备。 | 不同厂家一次激活设备接入数不一致，具体需要和供应商确认；此条用例适用只允许一次接入一个设备的CPE
56 |  |  | 1 | B | WPS的限制：设备接入数(适用一次能接入多台STA的CPE) | 1.被测设备正常开机，WiFi默认设置 2.多台WiFi辅测机STA1、STA2、STA3均支持WPS | 1.激活被测设备的WPS（按键或webui PBC）； 2.2分钟内，开启STA1侧的WPS； 3.2分钟内，开启STA2、STA3侧的WPS。 | 1.激活WPS成功； 2.STA1接入被测设备成功； 3.STA2、STA3也能接入被测设备。 备注：具体接入设备数需要根据项目需求来定 | 此条用例适用WPS一次激活时能接入多个STA的CPE
57 |  |  | 1 | B | WPS的限制：激活时间 | 1.被测设备正常开机，WiFi默认设置 2.WiFi辅测机支持WPS | 1.激活被测设备的WPS（按键或webui PBC）； 2.2分钟后，开启WiFi辅测机的WPS | 1.激活WPS成功； 2.超过2分钟限制，被测设备去激活，WiFi辅测机不能接入被测设备。
58 |  |  | 2 | B | WPS的限制：不允许二次激活 | 1.被测设备正常开机，WiFi默认设置 2.WiFi辅测机支持WPS | 1.激活被测设备的WPS（按键）； 2.2分钟内，webUI上再次尝试激活WPS。 | 2.被测设备通过按键激活WPS后，2分钟内，webui上WPS连接状态变为进行中，界面无法再次进行WPS操作。
59 |  |  | 2 | B | WPS的限制：隐藏SSID | 1.被测设备正常开机，WiFi默认设置 2.WiFi辅测机支持WPS | 1.webUI上设置隐藏SSID； 2.按下被测设备WPS按键，观察被测设备； 3.2分钟内，开启WiFi辅测机的WPS； 4.webUI上打开WPS功能。 | 1.设置成功； 2.被测设备WPS功能无法激活(部分设备WPS激活时WiFi灯闪烁，而此时无法激活，WiFi灯不会闪烁)； 3.辅测机无法接入被测设备WiFi； 4.webUI上WPS功能被关闭，手动打开时提示需要先禁用隐藏SSID功能才能使用WPS功能。
60 |  |  | 3 | C | WPS的限制：WiFi关闭 | 1.被测设备正常开机，WiFi默认设置 2.WiFi辅测机支持WPS | 1.关闭被测设备WiFi； 2.按下被测设备WPS按键，观察被测设备； 3.2分钟内，开启WiFi辅测机的WPS； 4.webUI上打开WPS功能。 | 2.被测设备WPS功能无法激活(部分设备WPS激活时WiFi灯闪烁，而此时无法激活，WiFi灯不会闪烁)； 3.辅测机无法接入被测设备WiFi； 4.无法打开，提示只有在WiFi打开时才能设置WPS。

## 服务相关
用例编号 | 测试项目 | 测试子项目 | 用例类型 | 用例级别 | 用例描述 | 预置条件 | 测试步骤 | 预期结果 | 测试指导
1 | 01_短信 | 001_界面切换 | 1 | A | 有卡界面切换 | 1.被测DUT已装入SIM卡 | 1.出厂状态下，打开webui，进入短信服务，切换各子目录； 2.收件箱和发件箱中有多条短信时，进入短信服务，切换各子目录； | 1-2.所有界面正常跳转，无错乱无错误；
2 |  |  | 2 | A | 无卡界面切换 | 1.被测DUT未装入SIM卡 | 1.出厂状态下，打开webui，进入短信服务，切换各子目录； 2.收件箱和发件箱中有多条短信时，进入短信服务，切换各子目录； | 1.所有界面正常跳转，无错乱无错误； 2.界面切换无卡死无卡顿。
3 |  | 002_发送接收短信 | 1 | A | 发送短信 | 1.已插入支持频段的SIM卡 | 1.进入新建短消息界面，内容框输入任意字符(我司基本为国外项目，输入英文为主)，收件人框输入被测号码，发送； 2.新建短消息，内容框输入特殊字符（包括键盘数字键上的和标点符号的）和数字符号（!@#$%^&*()_+¦}{:"?><,./;'][=-0987654321），收件人框输入+86辅测机号码，发送 | 1.辅测机成功收到短信，内容和DUT发送内容一致； 2.输入的特殊字符显示正确，提示发送成功，辅测机能成功收到短信，内容正确。
4 |  |  | 1 | B | 超长短信发送 | 1.已插入支持频段的SIM卡 | 1.进入新建短消息界面，内容框输入中英文符合等字符，输入最大字符数； 2.收件人框输入辅测机号码，发送。 | 1.能输入界面支持的最大字符，超过最大字数无法输入； 2.提示发送成功，辅测机收到超长短信，字数相符。 | 最大支持335个字符
5 |  |  | 2 | C | 给无效号码发送短信 | 1.已插入支持频段的SIM卡 | 1.进入新建短消息界面，内容框输入中英文符合等字符； 2.收件人框输入无效号码，发送。 | 2.提示发送失败。
6 |  |  | 1 | A | 接收短信 | 1.已插入支持频段的SIM卡 2.准备一台支持短信功能的辅测机 | 1.辅测机给被测DUT发送一条普通长度短信； 2.将该条短信转发至辅测机 | 1.CPE设备收到短信并正常显示； 2.正确的将短信转发至设置的辅助机，辅助机收到短信
7 |  |  | 1 | A | 关闭WebUI时来短信 |  | 1.关闭WEB UI的情况接收短消息 | 1.再次打开能收到新的短消息，且短消息内容正确
8 |  |  | 1 | A | 接收长短信 | 1.已插入支持频段的SIM卡 2.准备一台支持短信功能的辅测机 | 1.辅测机给被测DUT发送一条超长短信； 2.将该条短信转发至辅测机 | 1.CPE设备收到短信并正常显示； 2.正确的将短信转发至设置的辅助机，辅助机收到短信
9 |  | 003_短信设置 | 1 | A | 短信参数设置 |  | 1.进入短信设置，查看默认存储位置； 2.短信报告功能打开关闭； 3.短信转发功能打开，并设置号码； | 1.默认存储位置为设备，默认收到的短信存储在被测CPE上； 2.短信报告可正常打开应用成功 3.短信短发可正常设置并应用成功
10 |  |  | 1 | A | 短信参数修改 |  | 1.进入短信设置，修改短信默认存储位置为SIM卡； 2.辅测机给被测DUT发送短信； 3.短信转发功能打开，并设置被测机器号码； | 2.收到的新短信在SIM卡侧； 2.短信报告可正常打开应用成功 3.短信短发成功。
11 |  |  | 1 | A | 短信转发 | 1.准备两台支持短信功能的辅测机 | 1.打开短信转发功能； 2.设置转发号码到辅测机2； 3.辅测机1给被测CPE发送一条短信； | 1.转发功能打开成功； 2.可成功设置合法号码； 3.收件箱成功收到新短信，同时被测CPE会自动转发一条短信到辅测机2。
12 |  | 004_箱体 | 1 | A | 收件箱 | 1.短信存储路径设置为设备侧 | 1.辅测机给被测CPE发送多条短信； | 1.CPE设备正常接收短信 2.新短信图标正确显示为未打开的短信图标 3.短信正常打开，完整展示可正常查看 4.新短信查看后正确显示为已打开的短信图标 5.收件箱的短信可以单条删除、多条删除
13 |  |  | 1 | A | 发件箱 | 1.短信存储路径设置为设备侧 | 1.被测CPE发送多条短信给辅测机 | 1.发送成功的短信都保存到发件箱； 2.发件箱短信条数记录正确； 3.发件箱短信可以查看、单条删除、多条删除。
14 |  |  | 1 | A | 草稿箱 | 1.短信存储路径设置为设备侧 | 1.新建短信，号码框和内容框不输入内容，保存； 2.号码框输入任意号码，内容框不输入内容，保存； 3.号码框不输入号码，内容框输入任意内容，保存； 4.短信号码框以及内容框均已输入内容，保存。 5.草稿箱中已有多条短信，进行删除、编辑后发送 | 1.电话号码和短信内容下均出现输入内容的提示，无法保存成功 2.短信内容下出现输入内容的提示，无法保存成功 3.电话号码下出现输入内容的提示，无法保存成功 4.短信可以正常保存，并成功保存至草稿箱 5.删除单条、删除多条均成功，编辑后发送，草稿箱中短信
15 |  |  | 1 | A | 收件箱/发件箱/草稿箱 | 1.短信存储路径设置为SIM卡 | 1.分别进入收件箱、发件箱、草稿箱查看；2.收到新短信，查看收件箱； 3.发送新短信，查看发件箱。 | 1.各箱体短信为SIM卡侧存储的信息，数量正确； 2.新短信存储在SIM卡中，计数正确； 3.发送的新短信存储在SIM卡侧，短信个数&存储总数正确。
16 |  | 005_新消息提示 | 1 | A | 新消息提示 | 1.短信存储路径设置为设备侧 | 1.辅测机给被测CPE发送一条短信； 2.辅测机再次给被测CPE发送一条短信； | 1.CPE设备正常接收短信；状态栏显示新短信图标，角标显示1； 3.CPE设备正常接收短信，状态栏显示新短信图标，角标显示2，角标根据接收到的未读取的新短信个数逐个增加
17 |  |  | 1 | A | 收件箱短信图标显示 | 1.短信存储路径设置为设备侧 | 1.辅测机给被测CPE发送一条短信； | 1.CPE设备正常接收短信 2.新短信图标正确显示为未打开的短信图标 3.短信正常打开，完整展示可正常查看 4.新短信查看后正确显示为已打开的短信图标
18 |  | 006_短信满 | 4 | C | 设备侧短信满 | 1.短信存储路径设置为设备侧 | 1.给被测CPE发送短信到100条； 2.继续给被测CPE发送第101条短信； | 1.接收短信100条正常显示状态栏短信图标； 2.接收101条短信，状态栏短信图标显示已满状态，无法看到第101条短信，删除一条后可以看到第101条短信。 | 设备侧最大短信条数根据项目需求来定，此处以小枣需求举例，小枣最大支持100条
19 |  |  | 4 | C | SIM卡短信满 | 1.短信存储路径设置为SIM卡 | 1.给被测CPE发送短信到40条； 2.继续给被测CPE发送第41条短信； | 1.接收短信40条正常显示状态栏短信图标； 2.接收41条短信，状态栏短信图标显示已满状态，无法看到第41条短信，删除一条后可以看到第41条短信。 | 不同卡短信容量不同，根据卡的存储量而定
20 | 02_VOLTE | 001_语音通话 | 1 | A | 拨打电话 | 1.实网SIM卡（支持VOLTE及三方通话功能的SIM卡） 2.电话机 3.辅助通话测试的设备 | 1、设备通过电话线连接话机，等待注册成功； 2、进行拨打电话，查看是否能正常的进行语音通话； | 1.注册成功后，拿起电话机话筒，能正常听到嘟嘟音； 2.可以成功的进行语音通话且音质清晰； | 支持频段的SIM卡都需测试
21 |  |  | 1 | A | 接听电话 | 1.实网SIM卡（支持VOLTE及三方通话功能的SIM卡） 2.电话机 3.辅助通话测试的设备 | 1.辅测机给被测CPE拨打电话； | 1.被测CPE连接的电话机收到来电，电话机响铃正常，接听成功后通话成功，音质清晰；
22 |  |  | 1 | B | 弱信号区通话测试 | 1.准备移动电源 2.移动被测设备到网络信号不佳的区域，例如地下车库 | 1.检查被测设备VOLTE注册状态； 2.座机拨打辅测机器，进行通话； 3.辅测机器拨打座机，进行通话 | 1.弱信号区域，VOLTE依然注册成功； 步骤2-3.成功建立通话，通话音质清晰，无延迟、无断续；
23 |  | 002_补充业务 | 1 | A | 紧急呼叫 |  | 1.座机拨打紧急号码(国内拨打112、110、119等) | 1.能拨打成功(一个项目只测一次即可，拨打能成功听到提示语即可挂断，以防被教育)
24 |  |  | 1 | A | 三方通话 | 1.实网SIM卡（支持VOLTE及三方通话功能的SIM卡，目前确认只有移动卡支持） 2.电话机 3.辅助通话测试的设备（含有VOLTE功能的CPE或手机、座机等) | 1.VoLTE注册成功，测试机A拨打辅测机B正常通话； 2.A拍叉（或R键），此时B用户被保留等待，A听到拨号音后，拨C，接通后，即可与C进行通话； 3.如A拨叫C未通，只需按下“R”键，即可恢复同B用户的通话。 | 1.拨通C后，A操作拍叉（或R键）+3，三方都能通话（三方通话建立成功）。 2.在A、C用户通话后，如仍需与B通话并保留C用户，则可按一下“R”键，听到拨号音后，按一下“2”字键即可。如不需保留C用户，A可按“R”键，听到拨号音后，按一下“1”字键，即可恢复与B用户通话。 3.A挂机，B和C都听忙音后断开；B或者C先挂机则剩余两方仍能继续通话。 | 1、测试之前需要先确认项目是否支持三方通话 2、拍叉的意思就是按一下插簧
25 |  |  | 1 | A | 呼叫转移 | 需先确认是否支持该功能 | 1.Volte注册成功后，B呼叫A，双方通话中，A按键 *72+C 的号码，呼叫C，C振铃后A挂机，B和C建立通话; 2.B呼叫A，双方通话中，A拍叉，A呼叫C，C摘机后A和C通话，A按键*73，A挂机,B和C建立通话 | 步骤1、2都操作成功，呼叫转移成功 | 具体按键各项目不一致，呼叫转移设置方式也需提前询问供应商，有些项目呼叫转移是通过界面设置
26 | 03_VOIP | 001_VOIP参数设置 | 1 | A | VOIP参数设置 | 已搭建SIP服务器 | 1.VOIP设置界面填写正确的服务器地址、端口等，保存； 2.SIP账号界面能增加正确的账号，查看注册状态 | 1.能修改地址，能填入任意合法字符，保存成功； 2.SIP账号和服务器上保持一致，能注册成功。
27 |  |  | 1 | A | SIP账号编辑 | 已搭建SIP服务器 | 1.参数设置界面输入正确的参数、保存 | 1.能编辑、保存成功
28 |  | 002_VOIP验证 | 1 | A | 网络电话 | 1.已搭建SIP服务器或者已有SIP账号 2.准备两台被测CPE、两个固定电话 | 1.进行VOIP通话 | 1.通话成功 | 我司无服务器，也无账号，由供应商验证
29 | 04_USSD | 001_USSD功能 | 1 | A | USSD功能 |  | 1.检查USSD界面； 2.发送任意USSD指令； | 1.USSD界面显示友好，包括发送框，显示框； 2.国内测试时，输入任意指令后显示不匹配或者无信息之类，不会报错(我司产品一般是国外项目，合入的是国外运营商的USSD指令，需要在国外运营商网络下测试)

## 其它功能
用例编号 | 测试项目 | 测试子项目 | 用例类型 | 用例级别 | 用例描述 | 预置条件 | 测试步骤 | 预期结果 | 测试指导 | 测试结果
1 | 01_Bandwidth control | 001_带宽控制 | 1 | A | 带宽控制检查 | 1.被测CPE上已连接至少一个下挂设备 | 1.检查带宽控制的默认状态； 2.打开宽带控制功能； 3.对不同辅助设备设置上下行的网速限制参数； 4.保存参数； 5.辅测设备使用speedtest测速。 | 1.带宽控制的默认状态为关闭； 2.开关可以正常打开，并界面刷新以列表形式显示连接的辅助设备； 3.上下行的网速限制参数可以正常设置； 4.设置的参数正常保存成功并应用； 5.辅助设备的上下行网速测试，符合设置的上下行限制网速。
2 | 02_IP过滤 | 001_IP黑名单过滤 | 1 | A | IP黑名单过滤功能 | 1.防火墙总开关打开 2.关闭PC上除被测设备的网络连接，如WIFI，有线网 | 1.启用IP过滤，过滤方式为黑名单； 2.过滤列表中添加需要过滤的IP地址，例如： LAN IP：192.168.0.28(连被测设备的PC ip地址) WAN IP：222.190.243.114(南京市政府官网网http://nanjing.gov.cn/ ，测试时只能找唯一IP地址的网站测试，比如百度一般对应多个IP，不适合测试) 端口范围：1-65535(一般网站默认端口为80，除非测试网址中指定了端口，否则填80即可，源IP端口可以不填或者能填写范围的产品填写端口范围) 协议：一般选TCP/UDP 3.将连接此被测设备的PC访问此黑名单网站； 4.将连接此被测设备的PC访问不在黑名单列表中的网址； 5.关闭IP地址过滤功能； 6.清除浏览器缓存； 7.重新打开IP地址过滤功能，步骤2中的IP地址未删除； 8.将被测设备关机，然后重启，检查IP地址过滤功能是否依然有效； | 2.成功添加过滤网址； 3.此网站无法访问； 4.其它网址可以访问； 5.IP地址过滤功能关闭后，所有网址均可访问； 6-7.关机重启后IP地址过滤功能依然有效。 | 大部分产品只支持IPV4过滤，不支持IPV6过滤，若不支持IPV6过滤，两种方法去除IPV6过滤： 1、测试时需要将PC对应网络的IPV6功能关闭，关闭方法： 进入网络和共享中心--选择被测设备对应的网络连接--点击属性---去勾选IPV6，保存。如 右图 2、对于MIFI/CPE项目，新增一个APN，协议类型选择IPV4，保存应用即可。
3 |  | 002_IP过滤列表编辑 | 2 | C | IP过滤列表新增/删除功能 | 1.防火墙总开关打开 2.关闭PC上除被测设备的网络连接，如WIFI，有线网 | 1.启用IP过滤，过滤方式为黑名单； 2.IP地址列表中增加多个过滤IP，连续增加并查看，直至最大； 3.将连接此被测设备的PC依次访问黑名单IP地址； 4.单条删除/连续删除IP地址列表中地址，保存； | 2.可以连续新增，增加到上限时无法继续新增； 3.所有新增的黑名单IP都能成功过滤； 4.成功删除地址，删除后相应网址可以打开。
4 |  | 003_IP白名单过滤 | 1 | A | IP白名单过滤功能 | 1.防火墙总开关打开 2.关闭PC上除被测设备的网络连接，如WIFI，有线网 | 1.启用IP过滤，过滤方式为白名单； 2.过滤列表中添加允许访问的IP地址，例如： LAN IP：192.168.0.28(连被测设备的PC IP地址) WAN IP：222.190.243.114(南京市政府官网网http://nanjing.gov.cn/ ，测试时只能找唯一IP地址的网站测试，比如百度一般对应多个IP，不适合测试) 端口范围：1-65535(一般网站默认端口为80，除非测试网址中指定了端口，否则填80即可，源IP端口可以不填或者能填写范围的产品填写端口范围) 协议：一般选TCP/UDP 3.将连接此被测设备的PC访问此网站； 4.将连接此被测设备的PC访问非列表中网站； 5.将被测设备关机，然后重启，检查IP地址过滤功能是否依然有效； | 2.成功添加过滤网址； 3.此网站可以访问； 4.非列表中网站不可以访问； 5.关机重启后IP地址过滤功能依然有效。
5 | 03_MAC地址过滤 | 001_功能开关检查 | 1 | A | 功能开关检查 | 1.被测设备为默认出厂状态 | 1.webui上检查MAC地址过滤开关状态 2.打开、关闭MAC地址过滤功能； | 1.出厂默认关闭； 2.能正常打开关闭该功能。
6 |  | 002_MAC过滤黑名单 | 1 | A | MAC过滤黑名单--Block已接入用户 | 1.被测设备已打开WIFI； 2.有至少两个辅测机通过WIFI或者网线已接入被测设备 | 1.选择黑名单过滤，选择增加MAC地址； 2.在MAC地址过滤列表中选择已接入设备的wifi mac地址； 3.查看辅测机接入状态； 4.被Block的辅测机再次尝试接入； 5.手动增加其它未接入设备的MAC地址进行过滤，并检查是否能Block成功。 | 1.显示所有已接入的被测设备列表，界面也可选择手动增加MAC地址； 2.添加成功； 3.加入黑名单的辅测机连接断开，其它辅测机接入正常； 4.加入黑名单的WiFi辅测机不能再接入被测设备； 5.手动增加的MAC地址也能过滤成功，该过滤MAC设备无法接入被测设备。
7 |  |  | 1 | A | MAC过滤黑名单--Block当前webui用户 | 1.被测设备通过网线或者WIFI连接辅测PC； | 1.选择黑名单过滤功能，进入增加MAC地址界面； 2.在MAC地址过滤列表中选择当前连接PC的mac地址； | 2.添加成功，一段时间后webui退出登陆； 备注：有些项目不支持block当前webui用户，则会提示"You can't block yourself"，或者无法选择该MAC地址
8 |  |  | 1 | A | MAC过滤黑名单--删除黑名单用户 | 1.辅测机A已接入被测设备； 2.辅测机B已在黑名单列表中； | 1.辅测机A、B尝试接入被测设备； 2.辅测机A登陆webui，将B从黑名单中删除； 3.辅测机B尝试接入被测设备； | 1.A可接入被测设备，B无法接入； 2.移除成功； 3.辅测机B接入成功。
9 |  |  | 1 | B | MAC过滤黑名单--编辑黑名单用户 | 1.辅测机A已接入被测设备； 2.辅测机B已在黑名单列表中； | 1.辅测机A、B尝试接入被测设备； 2.辅测机A登陆webui，编辑黑名单设备B，修改设备名称、MAC地址，设备名称输入任意字符、任意名称，MAC地址输入合法、非法地址； 3.辅测机B尝试接入被测设备 | 1.A可接入被测设备，B无法接入； 2.非法字符、非法MAC地址输入后有提示，无法输入或者保存，修改为合法的设备名称、合法的MAC地址，能修改成功； 3.辅测机B接入成功，修改后的MAC地址设备无法接入被测设备。
10 |  | 003_MAC过滤白名单 | 1 | A | MAC过滤白名单--修改过滤规则 | 1.被测设备出厂默认； 2.有至少两个辅测机通过WIFI或者网线已接入被测设备，为辅测机A、辅测机B | 1.辅测A登陆webUI； 2.修改MAC过滤规则为白名单过滤； 3.新增过滤列表； | 2.修改成功； 3.新增白名单列表中显示所有已连接设备，可选择添加，也可手动添加其它设备到白名单列表。
11 |  |  | 1 | A | MAC过滤白名单--添加MAC地址到白名单 | 1.被测设备出厂默认； 2.有至少两个辅测机通过WIFI或者网线已接入被测设备，为辅测机A、辅测机B | 1.有线辅测机C登陆webUI，并手动添C的MAC地址至过滤列表，开启白名单过滤功能； 2.辅测机A和B尝试接入被测设备DUT； 3.在白名单列表中增加辅测机A的MAC地址； 4.在白名单中增加辅测机B的MAC地址 | 2.A和B均无法接入； 3.添加成功，A能成功接入被测设备； 4.A、B均能成功接入。
12 |  |  | 1 | B | 编辑/删除白名单用户 | 1.被测设备出厂默认； 2.有至少两个辅测机通过WIFI或者网线已接入被测设备，为辅测机A、辅测机B | 1.有线辅测机C登陆webUI，并手动添C的MAC地址至过滤列表，开启白名单过滤功能； 2.再次添加辅测机A和B至白名单列表； 3.在白名单列表中，编辑删除辅测机A，删除辅测机B； | 1.webui登陆成功，C能成功接入网络； 2.A和B均在已连设备列表中，均能成功接入被测设备； 3.辅测机A名称改变，MAC地址不变，A依然能成功接入被测设备；辅测机器B无法接入被测设备；
13 |  | 004_黑白名单最大极限测试 | 1 | A | 添加黑/白名单用户至最大规则 | 1.被测设备已打开WIFI； 2.wifi辅测机已接入被测设备 | 1.通过WiFi辅测机登陆webUI； 2.在MAC地址过滤列表中手动添加MAC地址，超过32条； | 2.最多能添加32条 | 最大接入数根据需求而定
14 | 04_VPN | 001_L2TP 类型VPN | 1 | A | L2TP VPN穿越 | 1.已搭建L2TP类型的VPN服务器 2.服务器上已搭建FTP服务器 | 1.打开VPN功能，填写L2TP类型VPN账号，保存； 2.访问服务器FTP，并上传下载文件 3.打开https://www.ip138.com/ | 2.被测CPE连接PC和服务器形成内网，可访问服务器FTP，上传下载文件成功。 3.显示IP地址为武汉，则VPN连接成功 | 无固定VPN服务器，由供应商测试，地址：27.19.16.156 用户名/密码：VPN/abcd-1234
15 |  | 002_PPTP VPN穿越 | 1 | A | PPTP VPN穿越 | 1.已搭建PPTP类型的VPN服务器 2.服务器上已搭建FTP服务器 | 1.打开VPN功能，填写PPTP类型VPN账号，保存； 2.访问服务器FTP，并上传下载文件 | 2.被测CPE连接PC和服务器形成内网，可访问服务器FTP，上传下载文件成功。 | 同上
16 |  | 003_VPN压力 | 4 | B | 单用户PPTP/L2TP压力30分钟 |  |  | 连续访问资源30分钟数据业务正常
17 | 05_父母控制 | 001_打开父母控制 | 1 | A | 父母控制功能检查 | 1.有至少两个辅测机通过WIFI或者网线已接入被测设备，为辅测机A、辅测机B | 1.检查开关状态； 2.打开该功能开关； 3.打开辅测机A控制开关，并进行时间、网址设置； 4.检查辅测机A上网状态； 5.辅测机B进行步骤3-4操作； | 1.默认状态为关闭 2.开关可以正常设置为打开状态，打开后看到已连接的辅测设备； 3.使用状态成功设置为enable；时间和网址可以正常设置与输入，保存成功并应用； 4.辅测机A上允许上网时间网络访问正常；不允许上网时间无法访问网络；辅测机器A上设置的网址不能访问； 5.辅测机B上网状态同步骤3-5.
18 |  | 002_关闭父母控制 | 1 | A | 关闭父母控制 | 1.辅测机A和B已设置父母控制 | 1.关闭辅测机A父母控制开关； 2.关闭父母控制总体开关； | 1.辅测机A任意时间任意网址都能访问，辅测机B设置的时间内无法访问设置的网站；2.辅测机A和B均能正常访问网络和网址。
19 | 06_DMZ功能 | 001_设置DMZ | 1 | B | 验证DMZ可配置 | 1.被测设备插入PC、启动正常并接入WAN侧网络 | 1.启用DMZ并试图进行DMZ设置； 2.重启设备后查看DMZ设置 3.禁用并再次启用DMZ； 4.执行reset操作 | 1.步骤1中，DMZ可启用（WEbUI自动填充设备IP，不允许用户修改）； 2.重启设备后，DMZ使能配置未丢失，IP地址自动更新； 3.步骤3中DMZ禁用、启用切换正常； 4.步骤4后，DMZ功能恢复默认状态：未启用/被禁止。 | 注意：1、DMZ设置主要是为了让外网能访问内网，支持windows远程访问；2、国内SIM卡现网无法测试，因为SIM卡获取的WAN和它的LAN是不互通的，只能使用仿真网测试---使用CMW500仪表可测试
20 |  | 002_启用DMZ | 1 | B | 启用DMZ | 1.被测设备插入PC1，成功接入网络并获取地址； 2.PC1中部署了ftp Server； | 1.启用DMZ； 2.使用基站侧的PC，试图访问LPC1（部署的Ftp Server） | 1.步骤1中，DMZ功能被启用，WebUI自动填充IP，不允许用户修改； 2.步骤2中，WAN侧主机可访问PC1（部署的ftp server）
21 |  | 003_禁止DMZ | 1 | B | 禁止DMZ | 1.被测设备插入PC1，成功接入网络并获取地址； 2.PC1中部署了ftp Server； 3.DMZ启用（如果需要指定IP，则只能是当前PC获取的IP地址） | 1.禁用DMZ； 2.使用基站侧的PC，试图访问PC1（部署的Ftp Server） | 1.步骤1中，DMZ功能被禁止； 1.步骤2中，WAN侧主机无法访问PC1（部署的ftp server） | 对于免驱数据卡而言，启用DMZ功能主要是为了满足前方（例如巴西vivo）使用windows远程管理功能。故可直接使用xp下的远程桌面连接命令mstsc来测试。
22 | 07_UPNP |  |  |  |  | 需要特殊环境，无法测试
23 | 08_端口转发 |  |  |  |  | 使用CMW500测试，我司无法验证
24 | 09_端口触发 |  |  |  |  | 使用CMW500测试，我司无法验证
25 | 10_DDNS |  |  |  |  | 需要买账号

## 系统
用例编号 | 测试项目 | 测试子项目 | 用例类型 | 用例级别 | 用例描述 | 预置条件 | 测试步骤 | 预期结果 | 测试指导
1 | 01_基础信息检查 | 001_设备基础信息 | 1 | A | 设备基础信息检查 | 1.被测CPE已插卡 2.被测CPE已连辅测PC | 1.被测CPE开机； 2.辅测PC上打开webui，查看system-Device information | 2.所有信息显示正确：设备名称、型号和定制需求相符，IMEI唯一、软硬件版本号正确、WIFI MAC地址唯一(若有其它信息，都需正确)
2 |  | 002_NTP | 1 | A | 自动同步时间和时区 | CPE默认设置 | 1.检查默认时区； 2.设置不同的时区检查时间是否正常； | 1.默认时区符合定制需求，默认为目标市场时区； 2.连网时，自动同步时间和时区正确。
3 |  | 003_统计 | 1 | A | 数据使用量统计 |  | 1.被测CPE插卡正常使用，浏览网页，下载上传文件，预估流量使用 | 1.统计项中数据使用量和实际使用量差不多。
4 | 02_登陆密码 | 001_修改密码 | 1 | A | 修改登陆密码 | CPE默认设置 | 1.使用初始登陆密码登陆； 2.修改登陆密码； 3.退出登陆，使用新密码登陆。 | 1.登陆成功； 2.新密码正常输入，保存成功并应用 3.正常退出，成功登录
5 |  | 002_错误密码测试 | 1 | B | 错误密码测试 |  | 1.进入system-修改登陆密码界面； 2.当前密码框输入错误的密码多次(假设限制次数是5次)，第6次依然输入错误的当前密码，保存； 3.5分钟后输入正确的当前密码以及新密码保存； | 2.1-5次提示：当前密码错误，请重试；第6次提示：输入错误的密码次数太多，5分钟后请重试； 3.修改成功，使用新密码登陆成功。
6 | 03_备份恢复 | 001_备份恢复 | 1 | A | 备份恢复 |  | 1.修改被测CPE各项设置，例如时区、登陆密码、WIFI SSID和密码等，并记住修改项； 2.备份当前设备设置参数； 3.修改当前各项设置后保存，选择恢复步骤2保存的设置项，等待恢复成功，检查设置 | 1.设置项都生效成功； 2.备份成功，备份文件大小无异常； 3.设备重启，restore成功，设备正常启动，设备参数变更为备份的设备参数
7 |  | 002_恢复时异常操作 | 1 | B | 恢复时异常操作 |  | 1.修改被测CPE各项设置，例如时区、登陆密码、WIFI SSID和密码等，并记住修改项； 2.备份当前设备设置参数； 3.修改当前各项设置后保存，选择恢复步骤2保存的设置项，恢复过程中重启被测CPE | 1.设置项都生效成功； 2.备份成功，备份文件大小无异常； 3.设备重启，restore失败，设备正常启动，保持修改后的参数
8 | 04_重启重置 | 001_重启 | 1 | A | 重启设备 |  | 1.打开webui，选择界面的重启操作； 2.多次执行重启操作； | 1.设备正确的执行重启，开机后设备状态正常，保持重启前参数； 2.均能正确响应重启，开机后设备状态正常，保持重启前参数。
9 |  | 002_重置 | 1 | A | 界面重置 |  | 1.被测CPE已进行一定时间的测试，修改保存了各项参数； 2.在webui界面选择重置； 3.重置过程中拔掉电源，之后连接电源等待机器重启； | 2.提示正在重置中，等待重置成功，重启后检查CPE，已恢复出厂状态； 3.重置中断，重新开机后保持之前参数。
10 | 05_升级 | 001_本地升级 | 1 | A | 本地升级 | 已获取到本地升级包 | 1.WebUI界面选择升级菜单，选择本地升级包，升级； 2.升级过程中掉电； | 1.提示升级中，等待升级成功，升级成功后打开webui检查版本号以及修改项，正确； 2.升级中断，重新开机后设备状态正常；
11 |  | 002_FOTA在线升级 | 1 | A | 在线升级 | 服务器无新版本 | 1.选择升级/FOTA菜单，点击检查更新 | 1、提示：您的软件是最新的
12 |  |  | 1 | A | 在线升级 | 服务器有新版本 | 1.选择升级/FOTA菜单，点击检查更新； 2.选择更新 | 1.弹框提示最新版本的版本名称以及大小 2.正常开始下载升级包直到下载完成，弹框提示是否升级；设备闪烁流水灯开始正常升级，升级完成设备状态正常，所有参数保持升级前状态。 | 详细测试用例见后面TAB页
13 | 06_system log | 001_system log | 1 | A | system log |  | 1.被测设备测试一段时间，system log查看以及导出 | 1.查看和导出均正常
14 | 07_TR069 | 001_TR069参数检查 | 1 | A | TR069参数检查 |  | 1.检查TR069默认开关状态，打开开关，检查TR069默认服务器地址； 2.修改默认地址； | 1.默认状态为关闭，开关可以设置为打开状态，界面刷新显示设置基础参数 2.合法参数可以正常填入，保存生效。
15 |  | 001_TR069功能测试 | 1 | A | TR069功能测试 | 1.已搭建TR069服务器 | 1.登陆TR069服务器； 2.下发指令到被测设备。 | 1.登录成功后，点击设备将能看到自动上报到系统的设备； 2.设备成功接收到下发的指令，并正确执行
16 | 08_SNTP | 001_NTP参数检查 | 1 | A | NTP参数检查 |  | 1.检查默认时区； 2.检查时间服务器； 3.联网后检查时间同步是否正确； | 1.默认时区为发货地时区； 2.时间服务器预置正确，和需求相符； 3.时间同步正确(上网查看对应时区的时间是否正确)
17 |  | 002_手动更改时间 | 1 | A | 手动更改时间 |  | 1.手动修改时区为中国时区； 2.手动修改时间； | 1.时间自动同步为中国时间； 2.修改成功，再次同步，时间依然为时区对应的时间。

## 软件性能
用例编号 | 测试项目 | 测试子项目 | 用例类型 | 用例级别 | 用例描述 | 预置条件 | 测试步骤 | 预期结果 | 测试指导 | 测试结果 | 备注
1 | 01_兼容性 | 001_浏览器兼容性测试 | 1 | A | PC浏览器兼容性 | 1.PC安装美国主流浏览器：chrome、IE、火狐浏览器 2.PC安装其它浏览器：opera浏览器、360浏览器、QQ浏览器等 | 1.PC连接被测设备，分别使用chrome、IE、火狐浏览器打开webui； 2.分别使用opera浏览器、360浏览器、QQ浏览器打开webui； | 步骤1-2.webui能成功打开，页面显示正确；
2 |  |  | 1 | A | 手机/平板浏览器兼容性 | 辅测设备：各种品牌手机，包括Android和iphone | 1.辅测手机或者平板连接被测设备wifi SSID，不同手机或平板使用不同浏览器，打开webui。 | 不同品牌手机包括iphone，均能成功打开webui，界面显示正常。
3 |  | 002_PC系统兼容性 | 1 | A | PC系统(win7、win10、win11、MAC、linux)wan上网验证 | 1.准备不同操作系统的PC 2.PC关闭WIFI以及其它有线网络 | 1.PC通过USB线连接被测设备； | 1.PC自动通过被测设备联网，即插即用，设备管理器中RNDIS口能正常识别； 2.各操作系统PC通过被测设备上网均正常。
4 |  |  | 1 | A | PC系统驱动验证 | 纯净系统下安装 | 1.不同操作系统PC安装对应版本的驱动； 2.进行版本升级； 3.设备管理器查看对应端口。 | 1.不同操作系统上驱动均能正确安装； 2.版本能升级成功； 3.安装驱动后设备管理器中能看到diag口和com口(安装驱动后具体如何切出两个端口，需要咨询对应产品开发)
5 |  | 003_SIM卡和T卡兼容性 | 4 | A | SIM卡兼容性 | 1.准备不同厂商SIM卡:例如移动、联通、电信、B48实验网卡等； 2.准备多个被测设备样机 | 1.被测设备插入不同厂商SIM卡，连接PC； 2.将不同厂商SIM卡插入另外2台被测样机，连接PC | 1-2.不同厂商SIM卡，不同厚度SIM卡插入所有被测设备，均能正常识卡，上网均OK。
6 |  |  | 4 | A | T卡兼容性 | 1.准备不同容量、不同厂家T卡 2.准备两台被测设备 | 1.被测设备1分别插入所有TF卡； 2.被测设备2分别插入所有TF卡； | 步骤1-2.T卡识别正常，读取T卡文件正常； | 不同容量：2G、8G、16G、32G、64G、128G(最大容量根据spec确定) 主流厂家：闪迪、金士顿、三星等
7 | 02_数据性能 | 001_压力测试 | 4 | B | 长时间进行数据下载 |  | 1.分别在LTE网络下FTP方式下载一个大容量（1G）文件； 2.未下载完成前，下载其他文件； 3.保持下载过程12小时以上。 | 1.网络始终保持连接状态，文件可以正常下载，下载的平均速率相对稳定（与对比数据卡相当）。 | 建议： 1 利用晚上时间、使用自动化小工具，进行无人值守操作。
8 |  |  | 4 | A | 反复网页浏览 | 1.网络配置正确，网络正常； 2.测试卡支持PS业务。 | 1.连网； 2.打开至少5个以上网页浏览； 3.关闭，重新打开5个网页浏览 4.重复步骤2-3操作5次。 | 1.每次都可以连接成功； 2.网页可以正常打开和浏览，网络连接时间、网络连接记录、网络连接图标正常显示； 3.已打开的网页可以正常浏览。
9 |  |  | 4 | A | 上传下载同时进行 | 1.网卡连接PS业务成功。 | 1.下载多个文件； 2.下载过程中上传文件； 3.同时进行下载上传业务，持续1小时。 | 1.上传和下载可以同时进行，数据卡没有异常。
10 |  |  | 4 | A | 反复下载同一文件 | 1.被测设备已连网成功 | FTP方式下载一个大文件（3G网络下100Mbyte、4G网络下500Mbyte即可），并持续ping网络侧服务器。` 在上述过程中，执行以下操作： 1 断开网络； 2 重新连接网络，再次主动下载（或者自动恢复下载）同一个文件。 3 重复步骤1、2至少5次。直到该文件下载完成。 | 1.步骤1中，可断开网络；下载中断；ping响应超时； 2.步骤2中，可重新联网；可再次（或恢复）下载；ping响应恢复正常； 3.反复连网、断网不会造成UI及被测设备表现异常。 可最终完成下载该文件。 网络连接时间、网络连接记录、网络连接图标正常显示。 | 修订该用例---反复下载同一文件，减少测试时间，控制在10分钟内。
11 |  | 002_数据速率 | 4 | A | LTE FTP下载速率 | 1.被测设备已连接LTE网络； 2.处于强信号环境下（RSRP＞-80dBm或SINR＞25,信号四格以上）； 3.小带宽（10M及以下）上行速率测试，还需要修改网络参数，增大RBs数为45个 | 1.用ftp方式单线程下载多个不同大小、任意格式的文件（可以使用FileZilla、网络蚂蚁、flashget等下载工具）； 2.用ftp方式多线程下载多个不同大小、任意格式的文件（可以使用FileZilla、网络蚂蚁、flashget等下载工具）； 3.步骤1、2中分别观察5分钟，使用Dumeter查看最大速率和平均速率。 并记录实测速率，保存速率截图。 | 1.步骤1、2中能正常下载，下载过程中数据传输量、接收量、连接时间、传输速率、接受速率等正常刷新； 2.平均下载速率达到理论速率的90%以上，且不低于对比机； 3.新平台首款分别测试单线程、多线程速率；维护定制只测试多线程 | 1.支持的所有频段及带宽均需测试； 2.LTE项目不支持RAS，NDIS 5.1/6.2/6.3等支持的拨号方式均需测试 3.实测值为理论值的80%以上，视为通过，具体项目还需要参考对比机测试； 4.Category 3： 带宽 上行理论值 上行达标值 下行理论值 下行达标值 5M 10Mbps 10Mbps 25Mbps 25Mbps 10M 25Mbps 20Mbps 50Mbps 45Mbps 15M 35Mbps 31Mbps 100Mbps 90Mbps 20M 50Mbps 45Mbps 100Mbps 90Mbps 5.Category 4、cat6支持情况 LTE-FDD 150Mbps DL/50Mbps UL (Catogory 4) LTE-TDD 117Mbps DL/9Mbps UL (Catogory 4) LTE-FDD 300Mbps DL/50Mbps UL (Catogory 6) LTE-TDD 220Mbps DL/10Mbps UL (Catogory 6)
12 |  |  | 4 | A | LTE FTP上传速率 | 1.被测设备已连接LTE网络； 2.处于强信号环境下（RSRP＞-80dBm或SINR＞25,信号四格以上）； 3.小带宽（10M及以下）上行速率测试，还需要修改网络参数，增大RBs数为45个 | 1.用ftp方式单线程上传多个不同大小、任意格式的文件； 2.用ftp方式多线程上传多个不同大小、任意格式的文件（可以使用Filezila、网络蚂蚁、flashget等下载工具）； 3.观察5分钟，使用Dumeter查看最大速率和平均速率。 并记录实测速率，保存速率截图。 | 1.步骤1、2中能正常上传，上传过程中数据传输量、发送量、连接时间、传输速率、接受速率等正常刷新； 2.平均上传速率达到理论速率的90%以上，且不差于对比机； 3.新平台首款分别测试单线程、多线程速率；维护定制只测试多线程 | 我司IT搭建的FTP服务器地址暂时如下：ftp://202.105.247.55:2221/ 用户名：Jacs 密码：J@cs.ftp
13 |  |  | 4 | A | LTE FTP上下行并发速率 | 1.被测设备已连接LTE网络； 2.处于强信号环境下（RSRP＞-80dBm或SINR＞25,信号四格以上）； 3.小带宽（10M及以下）上行速率测试，还需要修改网络参数，增大RBs数为45个 | 1.下载数据； 2.下载过程中同时进行上传； 3.上传下载并行持续5分钟以上； 4.观察5分钟，使用Dumeter查看上下行最大速率和平均速率。并记录实测速率，保存速率截图。 | 1.步骤1、2中能同时进行下载、上传，过程中数据传输量、接收量、连接时间、传输速率、接受速率等正常刷新； 2.上传及下载速率均有所下降，但上行速率不能高于下行速率，上下行速率总和不低于理论下行值的70%。具体项目根据平台及项目需求确定通过准则，参考对比机测试结果
14 |  |  | 4 | A | LTE HTTP速率测试 | 1.被测设备已连接LTE网络； 2.处于强信号环境下（RSRP＞-80dBm或SINR＞25,信号四格以上）； 3.小带宽（10M及以下）上行速率测试，还需要修改网络参数，增大RBs数为45个 | 1.用http方式下载文件； 2.用http方式上传文件； 3.步骤1、2中分别观察5分钟，使用Dumeter查看最大速率和平均速率。 并记录实测速率，保存速率截图； （例如，网盘中上传下载文件；Youtube上传下载视频文件；或者通过测速网站测试上下行速率） | 1.步骤1、2中能正常下载（上传），下载（上传）过程中数据传输量、接收（发送）量、连接时间、传输速率等正常刷新； 2.平均下载（上传）速率达到理论速率的90%以上，且不差于对比机
15 | 03_WIFI性能 | 001_最大用户数接入 | 4 | A | 多用户接入 | 1.被测设备已开启WIFI 2.4G Guest SSID; 2.被测设备已开启WIFI 5G Guest SSID（如不支持，忽略）； 3.M台辅测设备，包括手机、平板、PC | 1.测试设备开机，wifi功能开启； 2.webui上更改最大设备接入数为最大M； 3.M台辅测设备依次接入测试设备SSID,第1M+1台设备再次接入测试设备SSID； 4.M台辅测机均进行数据业务； | 2.M台辅测设备都能接入测试设备wifi SSID，第M+1台接入时无法接入，达到最大接入限制； 3.M台辅测设备均能进行数据业务； 备注：若被测设备2.4G和5G都支持，需要分别测试 | 各项目最大设备接入数不一致，实际根据需求或者规格书测试(塔上MIFI最大连接数10个)
16 |  | 002_挂网测试 | 4 | B | 多SSID性能 | 1、被测设备已开启WIFI 2.4G Guest SSID; 2、被测设备已开启WIFI 5G Guest SSID（如不支持，忽略）； 3、WIFI辅测机：支持2.4G和5G（至少4台） | 1.四台辅测机分别接入被测设备SSID，2台连接2.4G SSID，2台连接5G SSID； 2.四台辅测机均进行数据传输，包括视频播放、网页浏览等； 3.持续挂机12小时。 | 1.均接入成功； 2.数据传输均正常； 3.持续挂机期间，辅测机均数据传输正常、被测设备无死机、重启、严重发热、WiFi断开、性能严重下降等异常现象。 备注：若被测设备2.4G和5G都支持，需要分别测试
17 |  | 003_wifi拉锯测试 | 4 | B | 分别在10米、20米、30米等距离下测速 | 1.被测设备已开启WIFI 2.4G Guest SSID; 2.被测设备已开启WIFI 5G Guest SSID（如不支持，忽略）； 3.WIFI辅测机：1台 | 1.辅测机连上被测设备SSID； 2.辅测设备不断远离被测设备，10米、20米、30米、40米，直到无法连接上，分别在各个点用speedtest或者app进行测速； | 2.记录各距离下速率，和对比机相差不大
18 |  | 004_极限吞吐量 | 4 | A | 2.4G吞吐量 | 1.位于屏蔽房或地下车库(WIFI信号干扰较少的干净环境) 2.准备两台性能较好的PC，其中一台安装Ixchariot软件 | 1.被测CPE 2.4G设置为20MHz，信道为1信道； 2.被测CPE不插卡，LAN1通过网线连接PC1，PC2连接被测CPE 2.4G WIFI； 3.PC1上Ixchariot选择throughput脚本，10条pair，测试时长60秒 | 1.步骤2中，PC1 ping通PC2； 2.步骤3中，性能不低于180Mbps(2*2) | Ixchariot详细测速方法见《G041_JACS IxChariot打流测速指导书V2.0.docx》
19 |  |  | 4 | A | 5G吞吐量 | 1.位于屏蔽房或地下车库(WIFI信号干扰较少的干净环境) 2.准备两台性能较好的PC，其中一台安装Ixchariot软件 | 1.被测CPE 5G设置为20MHz，信道为149信道； 2.被测CPE不插卡，LAN1通过网线连接PC1，PC2连接被测CPE 5G WIFI； 3.PC1上Ixchariot选择High_Performance脚本，10条pair，测试时长60秒； 4.5G设置为40MHz或者80MHz，重复以上步骤； | 1.步骤2中，PC1 ping通PC2； 2.步骤3中，20MHz频宽时，性能不低于88Mbps，40MHz频宽时，性能不低于182Mbps，80MHz频宽时，性能不低于395Mbps。
20 |  | 005_家居场景速率 | 4 | A | 2.4G速率 | 1.位于办公室网络环境下 | 1.被测CPE和对比CPE同时插入相同运营商测试卡，WIFI SSID不隐藏； 2.PC或者辅测手机分别连接两个CPE SSID，使用speedtest测速，测速5次，记录测试结果、平均时延、抖动和丢包率 | 步骤2.无丢包，性能不差于对比机
21 |  |  | 4 | A | 5G速率 | 1.位于办公室网络环境下 | 1.被测CPE和对比CPE同时插入相同运营商测试卡，WIFI SSID不隐藏，5G WIFI设置为80MHZ，信道为36； 2.PC或者辅测手机分别连接两个CPE SSID，使用speedtest测速，测速5次，记录测试结果、平均时延、抖动和丢包率 | 步骤2.无丢包，性能不差于对比机

## sim转RNDIS速率
LTE规格： 备注：
测试方法：通过网线连接PC，测试机和对比机在相同频段，使用speedtest网站测试
|  | 被测样机1 IMEI： |  | 对比机1： IMEI： |  | 被测样机/对比机
电信测试点 | 测试次数 | DL | UL | DL | UL | DL | UL
-72db≤RSRP≤-68db SINR：20-24 中强场 | 1
2
3
4
5
AVG
测试方法：通过网线连接PC，测试机和对比机在相同频段，使用speedtest网站测试
|  | 被测样机1 IMEI： |  | 对比机1： IMEI： |  | 被测样机/对比机
移动测试点 | 测试次数 | DL | UL | DL | UL | DL | UL
-74db≤RSRP≤-70db SINR：10-25 中强场 | 1
2
3
4
5
AVG
测试方法：通过网线连接PC，测试机和对比机在相同频段，使用speedtest网站测试
|  | 被测样机1 IMEI： |  | 对比机1： IMEI： |  | 被测样机/对比机
联通测试点 | 测试次数 | DL | UL | DL | UL | DL | UL
-71db≤RSRP≤-65db SINR：17-20 中强场 | 1
2
3
4
5
AVG
结论：

## WIFI性能
WIFI极限吞吐量
测试方法：使用Ixchariot在屏蔽房环境测理论速率(我司无屏蔽房，在地下车库测试)
测试项目 | 测试结果
| 测试机器 |  | 对比机
| TX | RX | TX | RX
2.4G WIFI
5G WIFI(20MHz)
5G WIFI(40MHz)
5G WIFI(80MHz)
WIFI家居场景
测试方法：辅测机和被测机，插入相同运营商SIM卡，在相同频段，PC分别连接两个CPE热点，现网办公室环境，使用speedtest进行测速
|  | 被测机 |  | 辅测机
运营商 | 测试次数 | DL | UL | DL | UL
2.4G WIFI | 1
2
3
4
5
AVG
5G WIFI | 1
2
3
4
5
AVG

## fota
用例编号 | 测试项目 | 测试子项目 | 用例类型 | 用例级别 | 用例描述 | 预置条件 | 测试步骤 | 预期结果 | 测试指导 | 测试结果
1 | 01_检测新版本 | 001_开机自动检测 | 1 | A | 登陆webui并自动检测新版本 | 1.fota服务器上有可用的升级包； 2.被测设备IMEI已添加到fota服务器； 3.被测设备已注册网络并自动连网，数据业务正常 | 1.被测设备开机联网； 2.打开WebUI | 1.开机自动联网成功，登陆webui触发自动检测；对于有指示灯的项目，升级时指示灯状态请参考需求或者规格书； 2.检测到新版本，webui界面提示有可用新版本，是否升级。 | 周期性fota检测的触发机制不同项目不一致，具体请和开发确认
|  |  | 1 | A | 无webui产品开机自动检测新版本 | 1.fota服务器上有可用的升级包； 2.被测设备IMEI已添加到fota服务器； 3.被测设备已注册网络并自动连网，数据业务正常 | 1.被测设备插卡开机联网； 2.观察设备状态 | 1.开机1分30秒后如果PS激活了会自动查询下载新版本，如果PS未激活会60秒查询一次，后续6分钟查询一次，没有新版本、升级成功以后改成1个小时查询一次，下载fota包后会自动重启进入recovery升级 2.升级时指示灯会红绿蓝间歇闪烁 | 周期性fota检测的触发机制不同项目不一致，具体请和开发确认，此处为TD191项目检测机制
2 |  | 002_开机手动检测 | 2 | B | 开机手动联网并自动检测新版本 | 1.fota服务器上有可用的升级包； 2.被测设备IMEI已添加到fota服务器； 3.被测设备已注册网络但未自动连网，数据业务正常 | 1.被测设备开机； 2.登陆WebUI，手动联网； 3.查看WebUI。 | 1.未联网，则不自动发起检测； 2.联网成功，登陆webui则自动发起检测； 3.检测到新版本，webui界面提示有可用新版本，是否升级。
3 |  |  | 1 | A | 手动检测 | 1.fota服务器上有可用的升级包； 2.被测设备IMEI已添加到fota服务器； 3.被测设备已注册网络并自动连网，数据业务正常 | 1.通过Web UI手动发起检测； 2.查看WebUI状态栏 | 1.手动检测过程中，WebUI有提示信息； 2.手动检测到有新版本，webui界面出现固件升级的按钮。
4 |  |  | 2 | B | 无新版本 | 1.被测设备已设置自动联网 2.升级服务器上无可用的升级包或者已升级至最新版本 | 1.被测设备开机； 2.设置手动检测，并手动触发检测； | 1.被测设备开机自动联网成功，触发检测，未检测到新版本，WebUI不提示； 2.手动检测提示没有新版本
5 |  |  | 1 | C | 手动检测失败 | 1.fota服务器上有可用的升级包； 2.被测设备IMEI已添加到fota服务器； | 1.不插SIM卡，手动检测； 2.被测设备无网络或者无服务，手动检测； 3.被测设备注册网络，但未联网，手动检测； 4.SIM卡停机，手动检测。 | 1.步骤1-4，检测失败，提示用户。
6 | 02_升级 | 001_正常升级 | 1 | A | 正常下载 | 1.被测设备已联网并检测到新版本 | 1.登录WebUI，确认升级； 2.下载版本。 | 1.WebUI提示有新版本，升级提示框选择确认，开始升级新版本； 2.新版本下载正常，下载过程中WebUI有进度提示，无取消按钮；若下载失败，提示用户，下载成功重启并安装。
7 |  |  | 1 | B | 下载过程WebUI提示信息 | 1.被测设备已联网并检测到新版本（可选版本） | 1.下载版本； 2.查看下载过程中WebUI界面提示； 3.查看下载完成后的提示信息。 | 2.下载过程中，WebUI界面有明确提示信息、注意事项提及下载进度提示，没有“取消”按钮； 3.若下载失败，则提示用户；若成功下载完升级包，设备重启之前UI提示将重启进行升级，还提示升级过程中不允许断电、关机等操作(因为FOTA系统分区还是断电不能恢复的),之后重启并进行安装过程； 4.上述过程中的UI的提示信息及注意事项等语言描述正确且无歧义，进度条及百分比显示与实际一致。 | 提示信息中是否有注意事项根据需求而定
8 |  | 002_下载异常 | 1 | B | 下载过程中断电（插拔）；重加电续传 | 1.被测设备已联网并检测到新版本； 2.被测设备已开启自动连网 | 1.下载新版本； 2.下载过程中拔拔电池/关机（断电）； 3.重插（加电）被测设备； 4.联网打开WebUI； | 3.下载过程断电，重新加电并联网后，自动进行续传； 4.WebUI提示续传进度，下载完成后安装正常
9 |  |  | 1 | C | 下载过程中，服务器异常 | 1.被测设备已联网并检测到新版本（可选升级包） | 1.下载新版本； 2.下载过程中（下载进度>1%）服务器异常（删除升级包）； 3.恢复与服务器的连接（重放升级包）； 4.触发手动检测（或者等待周期到自动发起检测） | 2.WebUI提示用户无法连接服务器，终止下载流程，并将升级标志置为“无新版本”； 3.恢复与服务器连接后，在触发下一次自动或手动检测之前不再提示有新版本； 4.再次触发检测，可成功检测到新版本
10 |  |  | 1 | C | 下载过程中，无网络信号 | 1.被测设备已联网并检测到新版本（可选升级包）； 2.被测设备已开启自动联网； | 1.下载新版本； 2.下载过程中屏蔽网络信号； 3.恢复网络信号； | 2.设备无网络信号时，下载中断，WebUI下载进度停止刷新； 3.恢复网络信号并连网后，自动从断点继续下载，WebUI下载进度显示正确；下载成功后可正常安装
11 |  | 003_下载并发 | 3 | B | 下载与数据业务并发 | 1.被测设备已联网并完成网络时间同步； 2.服务器上有可用升级包 | 1.在线视频或者进行FTP下载/上传； 2.数据业务过程中触发检测（Polling或者手动）； 3.下载升级包 | 2.检测到升级包，检测过程中，数据业务正常； 3.版本下载正常，下载过程中数据业务传输正常（此处不关注传输速率）；升级包下载完成后，设备自动重启升级，数据业务中断
12 | 03_安装 | 001_正常安装 | 1 | A | 正常的升级流程 | 1.fota服务器上有可用的升级包； 2.被测设备IMEI已添加到fota服务器； 3.被测设备已注册网络并自动连网，数据业务正常 | 1.打开WebUI，确认下载； 2.下载成功，观察设备状态； 3.设备重启后查看升级结果； 4.联网； 5.按照用例对设备进行升级后的检查 | 1.下载新版本； 2.下载成功后，提示重启及安装过程注意事项；重启设备进入升级流程，升级过程WebUI不可用，设备LED灯提示升级状态； 3.安装完成，设备启动，WebUI提示升级结果； 4.升级完后，首次联网，设备不触发检测，而是上报升级结果给服务器，从设备Log可以确认； 5.设备工作正常.
13 |  | 002_安装异常 | 1 | B | 安装过程中断电（插拔） | 1.fota服务器上有可用的升级包； 2.被测设备IMEI已添加到fota服务器； 3.被测设备已注册网络并自动连网，数据业务正常 | 1.下载升级包并开始安装, 2.安装过程中断电(拔电池/关机)； 3.重新加电（插入）； 4.安装成功后根据用例完成升级后的检查 | 1.下载完提示重启并开始安装； 3.重新加电后，设备继续完成新版本安装，安装完成后设备启动成功并提示升级成功； 4.被测设备工作正常
14 |  |  | 2 | B | 下载完成安装之前断电（插拔），重加电安装 | 1.被测设备已联网并检测到新版本 | 1.下载新版本； 2.下载完成（进入下载模式之前）拔出被测设备（断电）； 3.重插（加电）被测设备； | 3.上电之后，板侧自动安装
15 | 04_升级后检查 | 001_数据检查 | 1 | A | 升级后基本信息检查 | 被测设备已升级成功 | 1.登录被测设备WebUI； 2.检查被测设备基本信息 | 2.被测设备版本信息更新正确，IMEI、SSID、密码以及其它诊断信息正确
16 |  |  | 1 | A | 验证升级不改变用户数据 | 1.服务器上已放置正确的升级包； | 1.升级前，修改并检查用户数据及设置信息，包括短消息数据、电话本数据、上网日志、安全设置、连接设置、短消息设置、找网设置、系统设置、升级设置、WiFi设置、防火墙、DHCP、MAC地址等等； 2.升级； 3.升级结束后检查版本号； 4.检查用户数据及设置信息，特别需验证下载版本过程中产生的上网记录、发送接收的短信等数据 | 2.升级成功. 3.升级后版本信息更新正确； 4.升级不影响用户的数据及设置信息；因需求变更导致配置参数或设置需要变更，确认升级后更新正确。
17 |  | 002_功能检查 | 1 | A | 修改故障验证 | 1.被测设备已真包升级成功； 2.故障列表 | 1.验证故障列表中的故障 | 1.故障验证通过
18 |  |  | 1 | A | 升级后数据业务功能验证 | 1.被测设备已升级完成 | 1.注册并连接4G网络，ftp上传下载； 2.注册并连接3G网络，ftp上传下载； | 1.被测设备各制式下数据业务正常
19 |  |  | 1 | A | 升级后短信功能正常 | 1.被测设备已升级完成 | 1.4G网络下发送/接收短信（如不支持，忽略）； 2.3G网络下发送/接收短信； 3.2G网络下发送/接收短信 | 1.各制式下发送/接收短信正常
20 |  | 003_升级后新版本检测 | 1 | A | 升级成功后新版本检测 | 1.被测设备已经升级完成； 2.被测设备已联网并完成网络时间同步； | 1.被测设备重开机连网触发开机检测； 2.修改设备时间，触发Polling检测； 3.手动检测 | 1.开机联网自动检测无新版本，WebUI不提示； 2.手动检测，WebUI提示无新版本，或已经是最新版本
21 |  | 004_升级结果上报 | 1 | A | 验证升级结果上报 | 1.被测设备已开机且打开FOTA Log功能； 2.服务器上有可用升级包 | 1.每次升级测试后，导出升级Log； 2.记录被测设备升级数据，包括：搜包次数，搜包成功次数，取消升级次数，升级成功次数、升级失败次数； 3.第二天，登陆服务器，按照IMEI号查询昨天的升级数据统计； 4.对比，确认升级结果上报数据正确； 5.将每次升级的Log及升级结果上报结果提供给主测 | 1.Log导出成功，Log中记录每次搜包结果、升级结果及升级结果是否上报；； 3.步骤2~4中，服务器收到的上报结果数据统计与实际测试数据一致. | 1.升级重启不会触发开机检测 2.如何查看fota log，需要咨询开发
22 |  | 005_恢复出厂 | 1 | A | 升级后数据业务功能验证 | 1.被测设备已升级完成 | 1.检查设置及用户数据（电话本、短信、上网记录）； 2.检查基本功能：3/4G业务，包括NIDS上传下载、WiFi上传下载、短信； 3.恢复出厂设置（软件或硬件）； 4.重复步骤1和2. | 3.恢复出厂成功； 4.设置均恢复到出厂，短信和电话本等用户数据保持不变，上网记录恢复到出厂； 5.NDIS及WiFi数据业务正常，短信发送接收正常。
23 | 05_压力测试 | 001_升级压力测试 | 4 | A | 升级压力测试（真包） | 1、被测设备已联网（可选升级包）； 2、升级包已配置正确； 3、被测设备处于中强信号下 | 1.升级； 2.回退版本； 3.重复1~2步骤（单机升级10轮以上）； 4.分别记录三个时间：每次版本检测时间、下载升级包时间及升级时间； 5.分别记录三个结果：每次检测成功率、下载成功率及升级成功率。 备注：单机手动测试>10轮；单机自动化测试>20轮（1次升级+1次回退为1轮） | 3.升级、回退均正常； 4.统计并汇总平均检测时间、平均安装时间；平均安装时间不超过10分钟； 5.统计并汇总平均检测成功率、平均下载成功率及平均升级成功率；升级成功率100%。 | 1.版本检测时间：从发起检测到提示新版本； 2.下载升级包时间：从确认下载到提示下载完成； 3.升级时间：从开始重启到上报升级结果的时间
24 |  | 002_异常压力测试 | 4 | D | 升级压力测试（真包） | 1、被测设备已检测到升级包 | 1.下载升级包； 2.安装过程中断电（分别在版本校验中、升级前重启中、升级开始2秒后、升级后重启过程中断电）； 3.重新加电（插入）； 4.安装成功后根据用例完成升级后的检查； 5.回退版本后，重复步骤1~4，至少20次以上； 6.分别记录分别在版本校验中、升级前重启中、升级开始2秒后、升级后重启过程中断电压力测试的次数和结果。 | 1.下载完进行版本校验，并提示重启安装； 3.分系统分许升级过程中断电，重新加电后，设备能够继续完成升级，升级完成后设备启动成功并提示升级成功； 4.被测设备工作正常。 | 过程如下： 1. 下载完后进行版本校验，后标志升级情况（如果版本校验不通过重启后直接提示升级失败） 2. 准备升级：进入recovery文件系统 3. 重启 4.重启后在recovery系统下进行版本升级 5.升级完成后重启，提示升级成功

## LAN&WAN口下挂设备兼容性结果
下挂设备兼容性 测试方法：物理接口查看协商模式，一般telnet方式查看，以小枣CPE为例，查看方法 1.telnet IP 2.cd proc/rtl865x 3.cat port_status 如右图，为100M全双工
对接设备类型 | 对接设备型号 | 模式 | WAN/LAN口分别插拔两次，每次协商速率:(要求协商时间<35S) | 硬重启1次，每次重启后协商速率 | 软重启1次，每次重启后协商速率 | ping包丢包率 (20个包)
1000M交换机 | NetVanta 1550-24P交换机 | 自协商 | 例：均是1000M全双工 | 例：均是1000M全双工 | 例：均是1000M全双工
千兆路由器级联 | 小米路由器AX6000 5G双频WIFI6 | 自协商
标准五类以上网线连接PC(1000M) |  | 自协商
1000M全双工
100M全双工
100M半双工

## 网线兼容性结果
网线兼容性 |  |  | 五类网线 |  |  |  | 六类网线 |  |  |  | 七类网线
对接设备类型 | 对接设备型号 | 模式 | 插拔网线5次，每次协商速率 | ping包丢包率 | 上行速率 | 下行速率 | 插拔网线5次，每次协商速率 | ping包丢包率 | 上行速率 | 下行速率 | 插拔网线5次，每次协商速率 | ping包丢包率 | 上行速率 | 下行速率
1000M交换机 | NetVanta 1550-24P交换机 | 1000M全双工 | 例：均是1000M全双工
100M全双工
100M半双工
千兆路由器级联 | 小米路由器AX6000 5G双频WIFI6 | 自协商
百兆路由器级联 | TP-LINK 450M无线路由器 | 自协商