## 测试结果
软件测试结果
测试时间
测试机型
测试内部版本号
测试外部版本号
样机情况
测试策略 | 1)主要对照规格书检查样机，确认是否一致，无法测试项，由供应商确保 2)对硬件、结构功能进行基本摸底，确保硬件、结构无明显问题
测试人
测试故障数
备注

## 规格书确认
|  |  | 验证结果 | 备注
Chipset | Qualcomm MDM 9225 |  | NA
RAM /ROM | 128 MB /256 MB |  | NA
Operating System | Windows: Win7/10 |  | pass | win10验证OK
| MAC OS: 10.9+ |  | pass | MAC 10.3 OK
| Linux: Ubuntu 15.04+ |  | pass | linux20.4 14.4ok
Cellular | LTE Release 10, Category 4 |  | NA
| LTE: B1/B2/B3/B5/B7/B8/B20/B28AB/B38/B40/B41(194MHz BW) |  | NA
| UMTS: B1/B2/B3/B5/B8 |  | NA
| LTE: DL up to 150Mbps / UL up to 50Mbps |  | NA
| DC-HSPA+: DL cat.24, up to 42.2 Mb/s; UL cat.6, up to 5.76 Mb/s |  | NA
| 2 x Internal 3G/4G antenna |  | NA
Wi-Fi | WLAN IEEE 802.11 b/g/n, 2.4GHz with 2 X 2 MIMO
300Mbps (max) in 802.11n mode with 40MHz channel
150Mbps (max) in 802.11n mode with 20MHz channel
Interfaces | Buttons | Power Button, WPS Button, Software Reset Button
| SIM Card Slot | SIM Card Slot (Nano SIM Card)
| USB Port | USB 2.0 Micro-USB
| LED | Multiple LED Lights (Wi-Fi/Signal /Battery)
Battery | Capacity: 2000mAh
Li-ion Battery
Standby Time: 7-8 hours (Internet Connected)
Capacity | 10 Wi-Fi Enabled Devices
Charging Power | DC 5V/1A; Micro-USB Charge
Environment Requirement | Operating Temp. | Temperature: 0~40 °C,
Humidity 10%~90% non-condensing
| Storage Temp. | Temperature: -20~60 °C,
Humidity 0~95% non-condensing
Weight | 104 g
Dimension | L (100) x W (66) x D (22) mm
In Box | TD0301 x 1
Micro-USB 2.0 cable x 1
Power adaptor x 1
QSG x 1

## 基本功能确认
项目信息 |  | 支持频段：LTE: B1/B3/B5/B7/B8/B20/B41 WCDMA: B1/B5/B8 webui：http://192.168.0.1 用户名和密码：admin/admin
|  |  | 样机1 | 样机2
| 样机信息 | IMEI
SN
MAC
外观
SIM
WIFI
电源键
reset键
WPS按键

## 故障列表
故障号 | 故障主题 | 故障描述 | 模块 | 发现人 | 发现版本号 | 严重程度 | 责任人 | 故障状态 | 备注
1 | 【防火墙】【手工测试】使用防火墙网址过滤功能，添加相应URL过滤器，部分网页过滤无效 | 测试步骤： 1、登录管理页面 2、防火墙-网址过滤 3、添加URl过滤器（如：baidu、bilibili) 预期测试结果：成功阻止网址的关键词，无法访问相应网址 实际测试结果：无法阻止网址的关键词，可以访问相应网址 复现概率：5/5 | 防火墙 | chris | TD0301_JACS_V1.0.0 | B-严重 | Tashang | 待解决
2 | 【电源管理】【手工测试】设置睡眠时间与实际睡觉时间不匹配 | 测试步骤： 1、登录管理页面 2、系统管理-电源管理 3、设置1分钟休眠，5分钟睡眠 预期测试结果：5分钟后设备进入睡眠 实际测试结果：7分钟后设备进入睡眠 复现概率：5/5 | 电源管理 | chris | TD0301_JACS_V1.0.0 | C-一般 | Tashang | 待解决
3 | 【WIFI】【手工测试】在拒绝模式下，添加客户mac地址后无法将其删除 | 测试步骤： 1、登录管理页面 2、无线网络-无线MAC地址过滤器 3、在拒绝模式下 4、添加客户mac地址后应用并将其删除 预期测试结果：成功删除客户mac地址 实际测试结果：无法删除客户mac地址 复现概率：5/5 | WIFI | chris | TD0301_JACS_V1.0.0 | B-严重 | Tashang | 待解决
4 | 【usb】【手工测试】设备通过usb连接电脑，网络连接不稳定，经常断开 | 测试步骤： 1、设备通过usb连接电脑 预期测试结果：网络连接稳定 实际测试结果：网络连接不稳定，经常断开 复现概率：2/5 | USB | chris | TD0301_JACS_V1.0.0 | B-严重 | Tashang | 待解决
5 | 【设置 】【手工测试】进入UI界面中的蜂窝网络，将网络连接方式由自动切换为手动。 | 测试步骤： 1、进入ui界面中的蜂窝网络 2、来回切换网络连接模式，改自动为手动 预期测试结果：切换模式可以正常上网 实际测试结果：切换模式后有极低概率出现无法上网 复现频率：1/20 | 蜂窝网络 | Allen | TD0301_JACS_V1.0.0 | B-严重 | Tashang | 待解决
6 | 【led】【手工测试】电池充电指示灯与用户说明书不符 | 测试步骤： 1、设备电池没电或不能开机，进行低电量充电至满电查看指示灯 预期测试结果：电池充电紫光闪光灯、蓝灯闪烁表示电池电量已满 实际测试结果：低电充电蓝灯闪烁、充满电量蓝灯常亮 复现概率：5/5 | LED | Chloe | TD0301_JACS_V1.0.0 | C-一般 | Tashang | 待解决
7 | 【电池管理】【手工测试】电池显示图标与实际用量不符 | 测试步骤： 1、机器电池显示图标为紫色显示时，重启机器 2、重启后正常工作观察电池图标显示 预期测试结果：电池图标显示紫色，重启后依然为紫色显示 实际测试结果：出现紫色图标时，重启后变成满电的蓝色图标，正常工作一小时以上依然为满电状态的蓝色图标 复现概率：5/5 | 电池管理 | Chloe | TD0301_JACS_V1.0.0 | C-一般 | Tashang | 待解决
8 | 【蜂窝网】【手工测试】APN设置无法输入标点符号等，导致插入TMO卡时无法成功设置APN | 测试步骤： 1、插入TMO卡，进入cellular-APN 2、设置APN：fast.t-mobile.com 预期测试结果：可以设置成功 实际测试结果：无法设置成功，提示只能输入字母和数字 复现概率：5/5 | 蜂窝网络 | Hemon | TD0301_JACS_V1.0.0 | A-致命 | Tashang | 待解决 | 具体见附件PPT
9 | 【蜂窝网】【手工测试】TMO卡，切换首选网络为LTE，找不到网 | 测试步骤： 1、插入TMO卡，进入cellular-network 2、首选网络从自动切换为LTE 预期测试结果：成功注册到LTE 实际测试结果：无法注册网络 复现概率：5/5 | 蜂窝网络 | Hemon | TD0301_JACS_V1.0.0 | B-严重 | Tashang | 待解决 | 具体描述见附件PPT
10 | 【蜂窝网】【手工测试】某个机器手动拨号时异常 | 测试步骤： 1、插入TMO卡，进入cellular-connection-connection mode 2、将连接方式改为手动，从首页点击connect 预期测试结果：PC成功连接 实际测试结果：无法连接成功 备注：美国DTBAA6100048机器复现 复现概率：5/5 | 蜂窝网络 | Hemon | TD0301_JACS_V1.0.0 | B-严重 | Tashang | 待解决 | 具体描述见附件PPT
11 | 【LTE】使用QXDM锁频3次后，无法注册网络 | 测试步骤： 1、使用QXDM修改NV06828的值，锁定支持的某个频段 2、分别锁到B41、B66、 B71+B12+B66后恢复到初始支持频段 预期测试结果：恢复默认后插入电信卡正常注册到网络 实际测试结果： 1、无法注册网络，重烧版本也不行，需要efc升级 备注：塔上已复现 复现频率：5/5 | LTE | Bessy | NAAJ0_M100A_3109_01_B2212_0.1.1_210729 | B-严重 | Tashang | 待解决