## 测试结果
模拟用户测试结果
软件版本 |  |  | 硬件版本 |  | 生产日期
样机数量 |  |  | 测试地点
测试人员 | Chris、Allen |  | 测试日期
序号 | 测试项目 | 测试样品编号 | 测试结果 | 备注
1 | 外观
2 | 开关机
3 | 软件功能检查
测试记录
测试结论
风险
备注

## 数据类模拟用户测试用例
编号 | 测试项目 | 测试子项目 | 用例类型 | 用例级别 | 用例描述 | 预置条件 | 测试步骤 | 预期结果 | 测试指导 | 测试结果
1 | 01_批量例行试验_数据卡模拟用户测试用例 | 01_LCD显示测试 | 1 | A | LCD显示测试 | 1.测试样机50台； | 1、开机默认待机画面， 检查LCD显示， 有无缺划、异色点、屏闪等异常现象 2、同型号固定台进行对比度调节，检查默认格度与上下相邻格度有无明显差异，如差异过大，则导致用户无法轻微调节到满意显示； 3、所有样机调至默认显示(对比度、亮度等显示设置一致)，选取相同待机画面，比较样机显示有无肉眼可观测到明显差异；如某样机同其他比较有色差，检查该样机能否通过调节 到满意显示。 | 1、检查LCD显示有无异常 2、检查默认对比度与相邻格度有无明显发白或发黑，此3个格度显示应仅微小差异 3、同型号样机对比检查LCD有无明显色差 | 无LCD的数据卡不用关注
2 |  | 02_版本查询 | 1 | A | 版本查询 | 抽取5台测试样机 | 抽取5台样机进行版本（包括内部和外部） 一致性检查 | 样机版本与测试版本一致
3 |  | 03_外观检查 | 1 | A | 外观检查 | 测试样机50台； | 1、外壳、装饰件、手感、印刷字体(包含各类丝印和标帖)外观检查 2、插拔USB帽子、旋转接头、滑动滑钮各5次， 查USB帽子、旋转头、滑钮、卡座弹片等结构件松紧度 3、插拔各塞子、连接器接口各5次，检查各类橡胶塞、连接器接口、卡槽等易用性、松紧度、防呆设计 4、检查并拉扯各类小结构件 5、检查大结构件色差 6、检查完整性，产品外壳不留射频孔和螺钉孔 7、伸缩式USB接口用手施加压力或插拔时接口不能轻易压缩回去 8、机卡一体样机卡槽结构检查：原则上不设置卡槽或虽有卡槽但不可用；或用户插卡开机后样机提示不可用 | 1、外观无缺陷，手感良好 2、各类橡胶塞、盖子、按钮、连接器接口、卡槽、卡扣、转轴等配合正常，易用性和松紧程度合适 3、样机有防呆设计 4、结构紧固可靠 5、结构件色差不明显 6、开启方式在不看说明书下易找到 7、 机卡一体样机对用户插卡和进行,开机操作有规避设计 8、造型方便插拔，不可和笔记本相互干涉， 影响所有USB口使用
4 |  | 04_用户识别卡插拔测试 | 1 | A | 用户识别卡插拔测试 | 测试样机50台 | 1、用户识别卡插到数据卡上，每台进行5次插拔 2、将用户识别卡插到数据卡或固定台上并连接到PC侧，检查是否能正常找网和识别用户卡 | 1、正常识别SIM卡， 网络信号正常 2、插拔过程中，用户识别卡无明显磨损或变形现象 3、卡槽有出入方向提示，有一定防呆设计，卡槽无变形或结构干涉
5 |  | 05_TF卡插拔测试 | 1 | A | TF卡插拔测试 | 测试样机50台 | 1、TF卡插入数据卡卡中进行插拔测试5次 2、将TF卡插入网卡中并连接到PC侧，检查TF卡是否可正常使用 | 1、可正常识别TF卡，TF图标显示正常 2、卡座弹性良好，无结构干涉 3、卡座有防呆设计
6 |  | 07_U盘功能测试 | 1 | A | U盘功能测试 | 测试样机50台 | 1、数据卡插入TF卡，连接PC侧； 2、进入U盘模式后将PC侧文件(图片，文本，歌曲各1件)复制到U盘； 3、在U盘内进行文件浏览，播放，删除等操作。 | 1、U盘能正常复制文件； 2、能正常识别、播放、删除文件。
7 |  | 06_数据卡插拔测试 | 1 | A | 数据卡插拔测试 | 测试样机50台 | 1、将TF卡插入卡座(没有T卡座可忽略此步骤)，第一次在PC侧插网卡时网卡有自安装过程； 2、数据卡插入PC侧后网卡指示灯是否显示正常，PC侧是否检测到设备插入； 3、网卡插拔次数：5次，支持不同制式双模或多模用户识别卡，每种网络测试5台，即GSM网络5次/5台，WCDMA网络5次/5台，LTE网络5次/5台； 4、数据卡找网时间：网卡插到PC侧后从PC侧软件自启动到显示成功连接提示字符的时间不超过2分钟。 | 1、自启动、自安装正常； 2、数据卡指示灯从找网到数据卡成功注册后显示正常；找网时间正常； 3、端口配合正常。
8 |  | 08_上网业务测试 | 1 | A | 上网业务测试 | 全部样机 | 1、浏览三个不同网页(多模式情况下进行均分， 即分别设置GSM only、WCDMA only、WCDMA+GSM、4G模式上网，各5台)； 2、上网时间3分钟，检查是否出现掉网。 3、测试完成还原默认设置（此步骤一定要执行） | 1、上网连接和网页浏览过程正常； 2、无掉网、断流、死机、重启等异常； 3、上网连接速度及网页打开速度正常。 | TD0112只支持Band 42/43/48，不需要切换模式
9 |  | 09_webui打开测试 | 1 | A | webui打开测试 | 全部样机 | 1、数据卡插入win电脑 2、打开webui 3、linux电脑同样进行步骤1-2 | 2、webui能正常打开，界面显示正确 3、打开正常 | TD0112：192.168.1.1:8111
10 |  | 09_wifi热点测试 | 1 | A | wifi热点测试 | 测试样机20台 | 1、数据卡插入PC侧 2、打开任意网页 3、在PC侧设置移动热点 4、两台或两台以上PC或者手机同时连接数据卡WIFI热点，上网2分钟 5、PC侧关闭打开热点2次 | 1、自动连网 2、上网功能正常； 3、步骤4中，能成功连接热点，上网正常，热点不会无故中断 4、步骤5，关闭再打开热点，数据卡热点能正常连接