## 软件测试结果
软件测试结果
测试时间
测试机型 | TD191-B
测试内部版本号 | TD191_IOT_V1.0.0
测试外部版本号 | TD191-B_JACS_V1.0.0
样机情况
测试策略 | 1) 实现特殊定制需求，WebUI+MBIM拨号需求合二为一在一个版本，通过AT命令切换，需要对该版本进行重点测试，客户主要应用场景为linux设备，重点在linux设备下进行测试 2)多进行两种模式切换测试，关注webui和MBIM模式下有无问题
测试人
测试故障数
说明

## webui+PCUI合一定制
用例编号 | 测试项目 | 测试子项目 | 用例类型 | 用例级别 | 用例描述 | 标签 | 预置条件 | 测试步骤 | 预期结果 | 测试指导 | 测试结果 | 备注
1 | 01_webui模式 | 001_Win系统 | 1 | A | win系统上上网 | webui，自研 | 1.win10以及以上电脑； 2.样机默认处于webui模式，若在MBIM模式，需通过at+jusbmode=0切换回webui模式； 3.TD191中已插入可用SIM卡：移动/联通/电信 | 1.若辅测PC未安装JACS驱动，连接被测TD191，查看设备管理器端口，并检查联网情况； 2.若PC已安装JACS驱动，连接被测TD191，查看设备管理器端口，并检查联网情况； 3.拔插TD191，5次，上网 | 1.设备管理器中枚举出RNDIS设备(如右侧上图)，连接PC后即可通过TD191上网; 2.设备管理器中枚举出rndis+modem+diag+nmea(如右侧上图+下图)，连接PC后即可通过TD191上网; 3.均能识别RNDIS设备，上网OK。
2 |  |  | 1 | A | 长保测试 | webui，自研 | 1.win10以及以上电脑； 2.样机默认处于webui模式，若在MBIM模式，需通过at+jusbmode=0切换回webui模式； 3.TD191中已插入可用SIM卡：移动/联通/电信 | 1.连网； 2.打开至少5个以上网页浏览； 3.播放视频5小时以上，后台ping www.baidu.com | 1.每次都可以连接成功； 2.网页可以正常打开和浏览，网络连接时间、网络连接记录、网络连接图标正常显示； 3.播放正常，ping无丢包。
3 |  |  | 1 | A | win系统上发送AT命令 | webui，自研 | 1.win10以及以上电脑； 2.样机默认处于webui模式，若在MBIM模式，需通过at+jusbmode=0切换回webui模式； 3.TD191中已插入可用SIM卡：移动/联通/电信； 4.PC已安装驱动 | 1.TD191已连接PC，查看设备管理器中modem口(调制解调器下设备端口)端口号； 2.打开AT命令工具sscom42.exe，发送任意AT命令，如查询版本号、查询APN等； 3.发送at+jusbmode=1切换到mbim模式 | 2.AT命令能发送成功，能正确得出AT命令结果 3.切换成功后重启，被测TD191不会自动联网，需要通过MBIM拨号上网 | AT+CGSN 查IMEI AT+CPIN? 查SIM卡状态 AT+CGDCONT？ 查APN
4 |  | 002_Linux系统 | 1 | A | linux下即插即用 | webui，自研 | 1.linux不同版本PC，PC未连网线、WLAN已关闭 2.TD191中已插入可用SIM卡：移动/联通/电信； | 1.TD191已连接PC，观察灯显，并查看联网情况； 2.lsusb -t查看枚举的端口； 3.拔插TD191，重复进行步骤1-2 5次。 | 1.指示灯由红灯变成蓝灯，有数据传输时蓝灯闪烁，上网正常； 2.成功枚举枚举ecm网口+acm串口，如右图红色标记； 3.灯显、上网均正常，枚举端口正确
5 |  |  | 1 | A | linux下压力测试 |  | 1.linux不同版本PC，PC未连网线、WLAN已关闭 2.TD191中已插入可用SIM卡：移动/联通/电信； | 1.linux系统下长时间上网，浏览网页、下载文件1小时； 2.开关电脑10次； 3.播放视频5小时，后台ping www.baidu.com | 1.网页浏览正常； 2.重启电脑，均能正常识别被测设备，能自动联网； 3.播放视频无断续，ping无丢包。
6 |  |  | 4 | A | linux下发送AT命令 |  | 1.linux不同版本PC，PC未连网线、WLAN已关闭 2.TD191中已插入可用SIM卡：移动/联通/电信； | 1.TD191已连接linux电脑，发送AT命令，查询版本号、IMEI、APN等； 2.发送AT命令切换到MBIM模式： at+jusbmode=1； 3.拔插TD191，查看联网和灯显； 4.上网30分钟以上； 5.发送AT命令切换回webui模式： at+jusbmode=0； 6.重复1-5,5次； | 1.结果正确； 2.成功切换到MBIM模式，机器重启； 3.无法自动联网，需要MBIM拨号，拨号成功后指示灯由红色变为蓝色； 4.上网OK； 5.机器重启，切换为webui模式，能自动联网 6.无异常 | Linux下AT命令发送方法： 1.切换到root账号，minicom -D /dev/ttyACM0
7 | 01_MBIM+ACM | 001_win下上网 | 1 | A | win下上网 | PCUI，自研 | 1.win10以及以上电脑，已关闭WIFI，并且未连接网线以及其它可上网设备 2.样机处于MBIM模式，若在webui模式，则使用at+jusbmode=1切换到mbim模式 | 1.TD191已连接PC，观察灯显，并查看PC联网情况； 2.查看设备管理器中端口类型； 3.拔插TD191，重复进行步骤1-2，5次。 | 1.指示灯由红灯变成蓝灯再到蓝灯闪烁，电脑自动mbim拨号上网(如右图2的手机网络，一般电脑默认连接设置为打开如右图3，若修改过默认设置，需要手动连接该网络类型)，上网正常； 2.设备管理器中枚举出mbim+acm串口，如右图所示； 3.灯显、MBIM上网均正常，枚举端口正确 | 普通PCUI版本使用windows电脑上网络-拨号方式，输入*99#拨号的方式为ACM串口进行的AT拨号
8 |  |  | 4 | A | 长保测试 | PCUI，自研 | 1.被测样机处于MBIM模式 | 1.拨号成功后进行浏览网页，播放视频、ping包5小时以上 | 1.均无异常
9 |  |  | 1 | A | win系统上发送AT命令 | PCUI，自研 | 1.win10以及以上电脑，已关闭WIFI，并且未连接网线以及其它可上网设备 2.样机处于MBIM模式，若在webui模式，则使用at+jusbmode=1切换到mbim模式 | 1.TD191已连接PC，观察灯显，并查看PC联网情况； 2.查看设备管理器中ACM端口号，打开AT命令工具sscom42.exe，发送任意AT命令。 | 1.指示灯由红灯变成蓝灯再到蓝灯闪烁，电脑自动mbim拨号上网； 2.AT命令能发送成功，能正确得出AT命令结果 | 备注：若AT工具发送AT命令无响应，需要勾选界面DTR选项，如上图
10 |  | 002_Linux系统 | 1 | A | linux下mbim拨号软件拨号上网 |  | 1.linux不同版本PC，PC未连网线、WLAN已关闭 2.TD191中已插入可用SIM卡：移动/联通/电信； | 1.TD191已连接PC，观察灯显，并查看联网情况； 2.使用mbim拨号软件（ubuntu20自带modemmanager）进行拨号； 3.lsusb -t查看枚举的端口； 4.拔插TD191，重复进行步骤1-3 5次。 | 1.指示灯一直是红灯，无法联网； 2.拨号成功，指示灯变成蓝灯，有数据交互时蓝灯闪烁，联网成功，上网正常； 3.成功枚举枚举mbim+acm串口，如右图红色标记； 4.灯显、上网均正常，枚举端口正确 | 备注：若Mobile Broadband无法连接，重新新建一个即可
11 |  |  | 1 | A | linux下通过acm串口at拨号上网 |  | 1.linux不同版本PC，PC未连网线、WLAN已关闭 2.TD191中已插入可用SIM卡：移动/联通/电信； | 1.TD191已连接PC，观察灯显，并查看联网情况； 2.通过ACM口使用AT拨号上网； 3.lsusb -t查看枚举的端口； 4.拔插TD191，重复进行步骤1-3 5次； 5.ubuntu不同版本电脑都需要测试。 | 1.指示灯一直是红灯，无法联网； 2.拨号成功，指示灯变成蓝灯，有数据交互时蓝灯闪烁，联网成功，上网正常； 3.成功枚举枚举mbim+acm串口，如右图红色标记； 4.灯显、上网均正常，枚举端口正确； 5.各版本下电脑拨号上网均正常。 | AT拨号上网方法见网盘：链接：https://pan.baidu.com/s/1w8-PksR5nKVoeshnVsqyTw?pwd=p7ul 提取码：p7ul
12 |  |  | 4 | A | linux下压力测试 |  | 1.linux不同版本PC，PC未连网线、WLAN已关闭 2.TD191中已插入可用SIM卡：移动/联通/电信； | 1.linux系统下拨号成功后，长时间上网，浏览网页、下载文件1小时； 2.开关电脑10次进行拨号，上网； 3.播放视频5小时，后台ping www.baidu.com | 1.网页浏览正常； 2.重启电脑，均能正常识别被测设备，能自成功拨号上网； 3.播放视频无断续，ping无丢包。
13 |  |  | 1 | A | linux下发送AT命令 |  | 1.linux不同版本PC，PC未连网线、WLAN已关闭 2.TD191中已插入可用SIM卡：移动/联通/电信； | 1.TD191已连接linux电脑，发送AT命令，查询版本号、IMEI、APN等； 2.发送AT命令切换MBIM模式到webui模式： at+jusbmode=0； 3.拔插TD191，查看是否自动联网 | 1.结果正确； 2.切换成功，被测机器重启，重启后为webui模式； 3.webui模式下即插即用，无需拨号上网。 | Linux下AT命令发送方法： 1.切换到root账号，minicom -D /dev/ttyACM0

## 故障列表
故障号 | 故障主题 | 故障描述 | 模块 | 发现人 | 发现版本号 | 严重程度 | 责任人 | 故障状态 | 备注
1
2
3
4